## DB (hidden)
CONDUTORES | (A) | Resistência | Reatância | α | DIVISOR_R | TEMP_LIM | DELTA_TEMP_30 | K_TERM_30 | [5 empty] | I_MIN | IN_PADRAO | PARAMETRO | VALOR | UNIDADE | CONDUTOR | MATERIAL | COD_CONDUTOR | CABO | V.A/m Trif | V.A/m mono | QT MAX TRIF | QT MAX MONO | EM 40m
25 Al - Arm | 95 | 1.5693 | 0.1039 | 0.00403 | 1.2418 | 90 | 60 | 1.5833 | fator | 0.92 |  |  |  | 0 | 0 | fator_potencia | 0.92 | pu | 25 Al - Arm | AL | 25_AL_ARM | 25 Al - Arm | 0.0014462 | 0.0016699 | 0.13739 | 0.15864 | 5.4956 | 2.498%
50 Al - Arm | 150 | 0.8388 | 0.1039 | 0.00403 | 1.2821 | 90 | 60 | 2.5 |  |  | TRAFO | Z% |  | 6 | 6 | QT_MT | 1.83% | pu | 50 Al - Arm | AL | 50_AL_ARM | 50 Al - Arm | 0.0014885 | 0.0017188 | 0.22327 | 0.25782 | 8.931 | 4.06%
95 Al - Arm | 237 | 0.4197 | 0.098 | 0.00403 | 1.2821 | 90 | 60 | 3.95 | QT_MT | 1.83% | 30 | 3.5% |  | 10 | 10 | TR_ATUAL | 150 | kVA | 95 Al - Arm | AL | 95_AL_ARM | 95 Al - Arm | 0.0014804 | 0.0017094 | 0.35085 | 0.40512 | 14.0339 | 6.379%
150 Al - Arm | 300 | 0.266 | 0.096 | 0.00403 | 1.2821 | 90 | 60 | 5 |  |  | 45 | 3.5% |  | 16 | 16 | DEM_ATUAL | 127.7073 | kVA | 150 Al - Arm | AL | 150_AL_ARM | 150 Al - Arm | 0.0014776 | 0.0017062 | 0.44328 | 0.51186 | 17.7313 | 8.06%
240 Al - Arm | 395 | 0.1665 | 0.0858 | 0.00403 | 1.2821 | 90 | 60 | 6.5833 | TR_ATUAL | 150 | 75 | 3.5% |  | 20 | 20 | QT_TR | 2.98% | pu | 240 Al - Arm | AL | 240_AL_ARM | 240 Al - Arm | 0.0014636 | 0.00169 | 0.5781 | 0.66754 | 23.1242 | 10.51%
25 Al | 90 | 1.5693 | 0.109 | 0.00403 | 1.2821 | 90 | 60 | 1.5 | DEM_ATUAL | 127.7073 | 112.5 | 3.5% |  | 25 | 25 | QT_MTTR | 4.81% | pu | 25 Al | AL | 25_AL | 25 Al | 0.0014955 | 0.0017269 | 0.1346 | 0.15542 | 5.3839 | 2.447%
35 Cu | 140 | 0.6887 | 0.1048 | 0.00393 | 1.2751 | 90 | 60 | 2.3333 | QT_TR | 2.98% | 150 | 3.5% |  | 32 | 32 |  |  |  | 35 Cu | CU | 35_CU | 35 Cu | 0.0014824 | 0.0017117 | 0.20754 | 0.23964 | 8.3014 | 3.773%
70 Cu | 240 | 0.3523 | 0.1024 | 0.00393 | 1.2751 | 90 | 60 | 4 |  |  | 225 | 3.5% |  | 40 | 40 |  |  |  | 70 Cu | CU | 70_CU | 70 Cu | 0.0014791 | 0.0017079 | 0.35498 | 0.4099 | 14.1992 | 6.454%
95 Al | 225 | 0.4195 | 0.0958 | 0.00403 | 1.2821 | 90 | 60 | 3.75 | QT_MTTR | 4.81% | 300 | 3.5% |  | 50 | 50 |  |  |  | 95 Al | AL | 95_AL | 95 Al | 0.0014773 | 0.0017059 | 0.3324 | 0.38382 | 13.296 | 6.044%
120 Cu | 340 | 0.2023 | 0.0971 | 0.00393 | 1.2751 | 90 | 60 | 5.6667 | [5 empty] | 63 | 63 |  |  |  | 120 Cu | CU | 120_CU | 120 Cu | 0.0014718 | 0.0016995 | 0.50041 | 0.57782 | 20.0162 | 9.098%
240 Al | 476 | 0.1663 | 0.0897 | 0.00403 | 1.2821 | 90 | 60 | 7.9333 | [5 empty] | 80 | 80 |  |  |  | 240 Al | AL | 240_AL | 240 Al | 0.0014689 | 0.0016962 | 0.69921 | 0.80738 | 27.9684 | 12.71%
240 Cu | 430 | 0.1035 | 0.0897 | 0.00393 | 1.2751 | 90 | 60 | 7.1667 |  |  | 220 |  |  | 100 | 100 |  |  |  | 240 Cu | CU | 240_CU | 240 Cu | 0.0014616 | 0.0016877 | 0.62848 | 0.72571 | 25.1393 | 11.43%
500 Cu | 700 | 0.0568 | 0.0849 | 0.00393 | 1.2751 | 90 | 60 | 11.6667 |  |  | 127.0171 |  |  | 125 | 125 |  |  |  | 500 Cu | CU | 500_CU | 500 Cu | 0.001455 | 0.0016801 | 1.0185 | 1.176 | 40.7392 | 18.52%
10 Cu_CONC_bi | 63 | 2.3801 | 0.101 | 0.00393 | 1.2751 | 90 | 60 | 1.05 | TR_PROJ1 | 112.5 |  |  |  | 160 | 160 |  |  |  | 10 Cu_CONC_bi | CU | 10_CU_CONC_BI | 10 Cu_CONC_bi | 0.0014772 | 0.0017057 | 0.093061 | 0.10746 | 3.7224 | 1.692%
10 Cu_CONC_Tri | 63 | 2.3801 | 0.101 | 0.00393 | 1.2751 | 90 | 60 | 1.05 | DEM_PROJ1 |  |  |  |  | 200 | 200 |  |  |  | 10 Cu_CONC_Tri | CU | 10_CU_CONC_TRI | 10 Cu_CONC_Tri | 0.0014772 | 0.0017057 | 0.093061 | 0.10746 | 3.7224 | 1.692%
16 Al_CONC_bi | 63 | 2.4978 | 0.085 | 0.00403 | 1.2821 | 90 | 60 | 1.05 | QT_TR | #VALUE! |  |  |  | 250 | 250 |  |  |  | 16 Al_CONC_bi | AL | 16_AL_CONC_BI | 16 Al_CONC_bi | 0.0014625 | 0.0016887 | 0.092135 | 0.10639 | 3.6854 | 1.675%
16 Al_CONC_Tri | 63 | 2.4978 | 0.85 | 0.00403 | 1.2821 | 90 | 60 | 1.05 | [5 empty] | 315 | 315 |  |  |  | 16 Al_CONC_Tri | AL | 16_AL_CONC_TRI | 16 Al_CONC_Tri | 0.0025166 | 0.002906 | 0.15855 | 0.18308 | 6.3419 | 2.883%
13 Al - DX | 63 | 2.6655 | 0.1022 | 0.00403 | 1.2015 | 70 | 40 | 1.575 | QT_MTTR2 | #VALUE! |  |  |  | 400 | 400 |  |  |  | 13 Al - DX | AL | 13_AL_DX | 13 Al - DX | 0.0014016 | 0.0016184 | 0.0883 | 0.10196 | 3.532 | 1.605%
13 Al - TX | 63 | 2.6655 | 0.1158 | 0.00403 | 1.2015 | 70 | 40 | 1.575 | [5 empty] | 500 | 500 |  |  |  | 13 Al - TX | AL | 13_AL_TX | 13 Al - TX | 0.0014203 | 0.00164 | 0.08948 | 0.10332 | 3.5792 | 1.627%
13 Al - QX | 63 | 2.6655 | 0.1384 | 0.00403 | 1.2015 | 70 | 40 | 1.575 | [5 empty] | 630 | 630 |  |  |  | 13 Al - QX | AL | 13_AL_QX | 13 Al - QX | 0.0014515 | 0.001676 | 0.091442 | 0.10559 | 3.6577 | 1.663%
21 Al - QX | 63 | 1.677 | 0.135 | 0.00403 | 1.2015 | 70 | 40 | 1.575 | TR_PROJ2 | 112.5 | [8 empty] | 21 Al - QX | AL | 21_AL_QX | 21 Al - QX | 0.0014468 | 0.0016706 | 0.091147 | 0.10525 | 3.6459 | 1.657%
53 Al - QX | 63 | 0.6641 | 0.1311 | 0.00403 | 1.2015 | 70 | 40 | 1.575 | DEM_PROJ2 | [9 empty] | 53 Al - QX | AL | 53_AL_QX | 53 Al - QX | 0.0014414 | 0.0016644 | 0.090809 | 0.10486 | 3.6323 | 1.651%
53 AA | 163 | 0.6641 | 0.1311 | 0.00403 | 1.2821 | 90 | 60 | 2.7167 | QT_TR | #VALUE! | [8 empty] | 53 AA | AA | 53_AA | 53 AA | 0.001526 | 0.0017621 | 0.24873 | 0.28721 | 9.9494 | 4.522%
70 Al - MX | 202 | 0.5697 | 0.126 | 0.00403 | 1.2821 | 90 | 60 | 3.3667 | [10 empty] | 70 Al - MX | AL | 70_AL_MX | 70 Al - MX | 0.001519 | 0.0017539 | 0.30683 | 0.3543 | 12.2731 | 5.579%
185 Al - MX | 355 | 0.2149 | 0.1178 | 0.00403 | 1.2821 | 90 | 60 | 5.9167 | QT_MTTR3 | #VALUE! | [8 empty] | 185 Al - MX | AL | 185_AL_MX | 185 Al - MX | 0.0015077 | 0.0017409 | 0.53522 | 0.61802 | 21.4087 | 9.731%
240 Al - MX | 473 | 0.163 | 0.0903 | 0.00403 | 1.2821 | 90 | 60 | 7.8833 | [5 empty] | km construido | cusot final | [6 empty] | 240 Al - MX | 0.0014698 | 0.0016971 | 0.6952 | 0.80274 | 27.8078 | 12.64%
6 AWG | 65 | 1.3 | 0.09 | 0.00403 | 1.2821 | 90 | 60 | 1.0833 |  |  |  | Rede Com Estrutura | BT |  |  | CUSTO | [5 empty] | 6 AWG | 0.0014693 | 0.0016967 | 0.095507 | 0.11028 | 3.8203 | 1.736%
2 AWG | 100 | 0.82 | 0.085 | 0.00403 | 1.2821 | 90 | 60 | 1.6667 |  |  |  | Cabo 53 mm² CA – Nu e PVC | 56371.129 |  | 0 | 39745.57 | [5 empty] | 2 AWG | 0.0014625 | 0.0016887 | 0.14625 | 0.16887 | 5.8498 | 2.659%
1/0 AWG | 150 | 0.52 | 0.08 | 0.00403 | 1.2821 | 90 | 60 | 2.5 |  |  |  | Cabo 201 mm² CA - Nu e PVC | 110481.129 |  | 0 | [6 empty] | 1/0 AWG | 0.0014556 | 0.0016807 | 0.21833 | 0.25211 | 8.7334 | 3.97%
3/0 AWG | 200 | 0.33 | 0.078 | 0.00403 | 1.2821 | 90 | 60 | 3.3333 |  |  |  | Cabo 70 mm² CA MMX | 68591.91 |  | 0 | [6 empty] | 3/0 AWG | 0.0014528 | 0.0016776 | 0.29056 | 0.33551 | 11.6225 | 5.283%
4/0 AWG | 230 | 0.26 | 0.075 | 0.00403 | 1.2821 | 90 | 60 | 3.8333 |  |  |  | Cabo 185 mm² CA MMX | 94961.91 |  | 0 | [6 empty] | 4/0 AWG | 0.0014487 | 0.0016728 | 0.33319 | 0.38474 | 13.3278 | 6.058%
[12 empty] | Cabo 240 mm² CA MMX | 110011.91 |  | 0
Área (m²) | kVA | QTD Clientes | Fator por área | Fator Diversificação | Demanda (KVA) | [6 empty] | Rede Cabo Armado |  |  | 0
20 | 1.62 | 1 | 1.88 | 3.88 | 7.2944 | [6 empty] | Cabo armado 3X1X50 mm²+35 mm² | 102973.3 |  | 0
21 | 1.62 | 2 | 1.88 | 3.88 | 7.2944 | [6 empty] | Cabo armado 3X1X95 mm²+50 mm² | 122163.3 |  | 0
22 | 1.62 | 3 | 1.88 | 3.88 | 7.2944 | [6 empty] | Cabo armado 3X1X240 mm²+120 mm² | 163793.3 |  | 0
23 | 1.62 | 4 | 1.88 | 3.88 | 7.2944 | [7 empty] | TRAFO
24 | 1.62 | 5 | 1.88 | 4.84 | 9.0992 | [6 empty] | Trafo Aéreo 45 kVA – Trifásico – 25,6 kV – Convencional ( Unidade ) | 15780.16 |  | 0
25 | 1.62 | 6 | 1.88 | 5.8 | 10.904 | [6 empty] | Trafo Aéreo 15 kVA – Trifásico – 13,8 kV – Convencional ( Unidade ) | 6896.47 |  | 0
26 | 1.62 | 7 | 1.88 | 6.76 | 12.7088 | [6 empty] | Trafo Aéreo 30 kVA – Trifásico – 13,8 kV – Convencional ( Unidade ) | 7397.12 |  | 0
27 | 1.62 | 8 | 1.88 | 7.72 | 14.5136 | [6 empty] | Trafo Aéreo 45 kVA – Trifásico – 13,8 kV – Convencional ( Unidade ) | 9394.25 |  | 0
28 | 1.62 | 9 | 1.88 | 8.68 | 16.3184 | [6 empty] | Trafo Aéreo 75 kVA – Trifásico – 13,8 kV – Convencional ( Unidade ) | 12790.25 |  | 0
29 | 1.62 | 10 | 1.88 | 9.64 | 18.1232 | [6 empty] | Trafo Aéreo 112,5 kVA – Trifásico – 13,8 kV – Convencional ( Unidade ) | 17258.38 |  | 0
30 | 1.62 | 11 | 1.88 | 10.42 | 19.5896 | [6 empty] | Trafo Aéreo 150 kVA – Trifásico – 13,8 kV – Convencional ( Unidade ) | 21367.86 |  | 0
31 | 1.62 | 12 | 1.88 | 11.2 | 21.056 | [6 empty] | Trafo Aéreo 225 kVA – Trifásico – 13,8 kV – Convencional ( Unidade ) | 32406.27 |  | 0
32 | 1.62 | 13 | 1.88 | 11.98 | 22.5224 | [6 empty] | Trafo Aéreo 300 kVA – Trifásico – 13,8 kV – Convencional ( Unidade ) | 39745.57 | 1 | 39745.57
33 | 1.62 | 14 | 1.88 | 12.76 | 23.9888 | [7 empty] | MT
34 | 1.62 | 15 | 1.88 | 13.54 | 25.4552 | [6 empty] | Rede Com Estrutura
35 | 1.62 | 16 | 1.88 | 14.32 | 26.9216 | [6 empty] | Cabo 201 mm² CA Nu | 129055.2648 |  | 0
36 | 1.62 | 17 | 1.88 | 15.1 | 28.388 | [6 empty] | Cabo 95 mm² - Spacer Cable (Utilização nas ligações de GD) | 138814.145 |  | 0
37 | 1.62 | 18 | 1.88 | 15.88 | 29.8544 | [6 empty] | Cabo 201 mm² - Spacer Cable | 168904.145 |  | 0
38 | 1.62 | 19 | 1.88 | 16.66 | 31.3208 | [6 empty] | Cabo 185 mm² - PR – Blindado | 317932.0181 |  | 0
39 | 1.62 | 20 | 1.88 | 17.44 | 32.7872 | [9 empty] | 0
40 | 1.62 | 21 | 1.88 | 18.05 | 33.934 | [6 empty] | Rede Sem estrutura |  |  | 0
41 | 1.62 | 22 | 1.88 | 18.66 | 35.0808 | [6 empty] | Cabo 201 mm² CA Nu | 82273.6 |  | 0
42 | 1.62 | 23 | 1.88 | 19.27 | 36.2276 | [6 empty] | Cabo 201 mm² - Spacer Cable | 134083 |  | 0
43 | 1.64 | 24 | 1.88 | 19.88 | 37.3744
44 | 1.68 | 25 | 1.88 | 20.49 | 38.5212
45 | 1.72 | 26 | 1.88 | 21.1 | 39.668
46 | 1.75 | 27 | 1.88 | 21.71 | 40.8148
47 | 1.79 | 28 | 1.88 | 22.32 | 41.9616
48 | 1.81 | 29 | 1.88 | 22.93 | 43.1084
49 | 1.85 | 30 | 1.88 | 23.54 | 44.2552
50 | 1.88 | 31 | 1.88 | 24.14 | 45.3832
51 | 1.92 | 32 | 1.88 | 24.74 | 46.5112
52 | 1.96 | 33 | 1.88 | 25.34 | 47.6392
53 | 1.99 | 34 | 1.88 | 25.94 | 48.7672
54 | 2.02 | 35 | 1.88 | 26.54 | 49.8952
55 | 2.05 | 36 | 1.88 | 27.14 | 51.0232
56 | 2.09 | 37 | 1.88 | 27.74 | 52.1512
57 | 2.12 | 38 | 1.88 | 28.34 | 53.2792
58 | 2.15 | 39 | 1.88 | 28.94 | 54.4072
59 | 2.18 | 40 | 1.88 | 29.54 | 55.5352
60 | 2.22 | 41 | 1.88 | 30.14 | 56.6632
61 | 2.26 | 42 | 1.88 | 30.74 | 57.7912
62 | 2.29 | 43 | 1.88 | 31.34 | 58.9192
63 | 2.32 | 44 | 1.88 | 31.94 | 60.0472
64 | 2.35 | 45 | 1.88 | 32.54 | 61.1752
65 | 2.39 | 46 | 1.88 | 33.1 | 62.228
66 | 2.41 | 47 | 1.88 | 33.66 | 63.2808
67 | 2.45 | 48 | 1.88 | 34.22 | 64.3336
68 | 2.48 | 49 | 1.88 | 34.78 | 65.3864
69 | 2.52 | 50 | 1.88 | 35.34 | 66.4392
70 | 2.54 | 51 | 1.88 | 35.9 | 67.492
71 | 2.58 | 52 | 1.88 | 36.46 | 68.5448
72 | 2.62 | 53 | 1.88 | 37.02 | 69.5976
73 | 2.64 | 54 | 1.88 | 37.58 | 70.6504
74 | 2.68 | 55 | 1.88 | 38.14 | 71.7032
75 | 2.71 | 56 | 1.88 | 38.7 | 72.756
76 | 2.75 | 57 | 1.88 | 39.26 | 73.8088
77 | 2.77 | 58 | 1.88 | 39.82 | 74.8616
78 | 2.81 | 59 | 1.88 | 40.38 | 75.9144
79 | 2.84 | 60 | 1.88 | 40.94 | 76.9672
80 | 2.87 | 61 | 1.88 | 41.5 | 78.02
81 | 2.9 | 62 | 1.88 | 42.06 | 79.0728
82 | 2.94 | 63 | 1.88 | 42.62 | 80.1256
83 | 2.96 | 64 | 1.88 | 43.18 | 81.1784
84 | 3 | 65 | 1.88 | 43.74 | 82.2312
85 | 3.04 | 66 | 1.88 | 44.3 | 83.284
86 | 3.06 | 67 | 1.88 | 44.86 | 84.3368
87 | 3.1 | 68 | 1.88 | 45.42 | 85.3896
88 | 3.13 | 69 | 1.88 | 45.98 | 86.4424
89 | 3.16 | 70 | 1.88 | 46.54 | 87.4952
90 | 3.19 | 71 | 1.88 | 47.1 | 88.548
91 | 3.23 | 72 | 1.88 | 47.66 | 89.6008
92 | 3.25 | 73 | 1.88 | 48.22 | 90.6536
93 | 3.29 | 74 | 1.88 | 48.78 | 91.7064
94 | 3.31 | 75 | 1.88 | 49.34 | 92.7592
95 | 3.35 | 76 | 1.88 | 49.9 | 93.812
96 | 3.38 | 77 | 1.88 | 50.46 | 94.8648
97 | 3.41 | 78 | 1.88 | 51.02 | 95.9176
98 | 3.44 | 79 | 1.88 | 51.58 | 96.9704
99 | 3.48 | 80 | 1.88 | 52.14 | 98.0232
100 | 3.5 | 81 | 1.88 | 52.7 | 99.076
101 | 3.54 | 82 | 1.88 | 53.26 | 100.1288
102 | 3.56 | 83 | 1.88 | 53.82 | 101.1816
103 | 3.6 | 84 | 1.88 | 54.38 | 102.2344
104 | 3.64 | 85 | 1.88 | 54.94 | 103.2872
105 | 3.66 | 86 | 1.88 | 55.5 | 104.34
106 | 3.7 | 87 | 1.88 | 56.06 | 105.3928
107 | 3.72 | 88 | 1.88 | 56.62 | 106.4456
108 | 3.76 | 89 | 1.88 | 57.18 | 107.4984
109 | 3.79 | 90 | 1.88 | 57.74 | 108.5512
110 | 3.82 | 91 | 1.88 | 58.3 | 109.604
111 | 3.85 | 92 | 1.88 | 58.86 | 110.6568
112 | 3.88 | 93 | 1.88 | 59.42 | 111.7096
113 | 3.91 | 94 | 1.88 | 59.98 | 112.7624
114 | 3.95 | 95 | 1.88 | 60.54 | 113.8152
115 | 3.97 | 96 | 1.88 | 61.1 | 114.868
116 | 4.01 | 97 | 1.88 | 61.66 | 115.9208
117 | 4.03 | 98 | 1.88 | 62.22 | 116.9736
118 | 4.07 | 99 | 1.88 | 62.78 | 118.0264
119 | 4.09 | 100 | 1.88 | 63.34 | 119.0792
120 | 4.13 | 101 | 1.88 | 63.59 | 119.5492
121 | 4.16 | 102 | 1.88 | 63.84 | 120.0192
122 | 4.19 | 103 | 1.88 | 64.09 | 120.4892
123 | 4.22 | 104 | 1.88 | 64.34 | 120.9592
124 | 4.25 | 105 | 1.88 | 64.59 | 121.4292
125 | 4.28 | 106 | 1.88 | 64.84 | 121.8992
126 | 4.31 | 107 | 1.88 | 65.09 | 122.3692
127 | 4.34 | 108 | 1.88 | 65.34 | 122.8392
128 | 4.37 | 109 | 1.88 | 65.59 | 123.3092
129 | 4.4 | 110 | 1.88 | 65.84 | 123.7792
130 | 4.44 | 111 | 1.88 | 66.09 | 124.2492
131 | 4.46 | 112 | 1.88 | 66.34 | 124.7192
132 | 4.5 | 113 | 1.88 | 66.59 | 125.1892
133 | 4.52 | 114 | 1.88 | 66.84 | 125.6592
134 | 4.56 | 115 | 1.88 | 67.09 | 126.1292
135 | 4.58 | 116 | 1.88 | 67.34 | 126.5992
136 | 4.62 | 117 | 1.88 | 67.59 | 127.0692
137 | 4.64 | 118 | 1.88 | 67.84 | 127.5392
138 | 4.68 | 119 | 1.88 | 68.09 | 128.0092
139 | 4.7 | 120 | 1.88 | 68.34 | 128.4792
140 | 4.74 | 121 | 1.88 | 68.59 | 128.9492
141 | 4.76 | 122 | 1.88 | 68.84 | 129.4192
142 | 4.8 | 123 | 1.88 | 69.09 | 129.8892
143 | 4.82 | 124 | 1.88 | 69.34 | 130.3592
144 | 4.86 | 125 | 1.88 | 69.59 | 130.8292
145 | 4.9 | 126 | 1.88 | 69.79 | 131.2052
146 | 4.92 | 127 | 1.88 | 69.99 | 131.5812
147 | 4.96 | 128 | 1.88 | 70.19 | 131.9572
148 | 4.98 | 129 | 1.88 | 70.39 | 132.3332
149 | 5.02 | 130 | 1.88 | 70.59 | 132.7092
150 | 5.04 | 131 | 1.88 | 70.79 | 133.0852
151 | 5.08 | 132 | 1.88 | 70.99 | 133.4612
152 | 5.1 | 133 | 1.88 | 71.19 | 133.8372
153 | 5.14 | 134 | 1.88 | 71.39 | 134.2132
154 | 5.16 | 135 | 1.88 | 71.59 | 134.5892
155 | 5.2 | 136 | 1.88 | 71.79 | 134.9652
156 | 5.22 | 137 | 1.88 | 71.99 | 135.3412
157 | 5.26 | 138 | 1.88 | 72.19 | 135.7172
158 | 5.28 | 139 | 1.88 | 72.39 | 136.0932
159 | 5.32 | 140 | 1.88 | 72.59 | 136.4692
160 | 5.34 | 141 | 1.88 | 72.79 | 136.8452
161 | 5.38 | 142 | 1.88 | 72.99 | 137.2212
162 | 5.4 | 143 | 1.88 | 73.19 | 137.5972
163 | 5.44 | 144 | 1.88 | 73.39 | 137.9732
164 | 5.46 | 145 | 1.88 | 73.59 | 138.3492
165 | 5.48 | 146 | 1.88 | 73.79 | 138.7252
166 | 5.52 | 147 | 1.88 | 73.99 | 139.1012
167 | 5.54 | 148 | 1.88 | 74.19 | 139.4772
168 | 5.58 | 149 | 1.88 | 74.39 | 139.8532
169 | 5.6 | 150 | 1.88 | 74.59 | 140.2292
170 | 5.64 | 151 | 1.88 | 74.74 | 140.5112
171 | 5.66 | 152 | 1.88 | 74.89 | 140.7932
172 | 5.7 | 153 | 1.88 | 75.04 | 141.0752
173 | 5.72 | 154 | 1.88 | 75.19 | 141.3572
174 | 5.76 | 155 | 1.88 | 75.34 | 141.6392
175 | 5.78 | 156 | 1.88 | 75.49 | 141.9212
176 | 5.82 | 157 | 1.88 | 75.64 | 142.2032
177 | 5.84 | 158 | 1.88 | 75.79 | 142.4852
178 | 5.88 | 159 | 1.88 | 75.94 | 142.7672
179 | 5.9 | 160 | 1.88 | 76.09 | 143.0492
180 | 5.94 | 161 | 1.88 | 76.24 | 143.3312
181 | 5.96 | 162 | 1.88 | 76.39 | 143.6132
182 | 5.99 | 163 | 1.88 | 76.54 | 143.8952
183 | 6.02 | 164 | 1.88 | 76.69 | 144.1772
184 | 6.05 | 165 | 1.88 | 76.84 | 144.4592
185 | 6.08 | 166 | 1.88 | 76.99 | 144.7412
186 | 6.11 | 167 | 1.88 | 77.14 | 145.0232
187 | 6.14 | 168 | 1.88 | 77.29 | 145.3052
188 | 6.17 | 169 | 1.88 | 77.44 | 145.5872
189 | 6.2 | 170 | 1.88 | 77.59 | 145.8692
190 | 6.23 | 171 | 1.88 | 77.74 | 146.1512
191 | 6.26 | 172 | 1.88 | 77.89 | 146.4332
192 | 6.29 | 173 | 1.88 | 78.04 | 146.7152
193 | 6.31 | 174 | 1.88 | 78.19 | 146.9972
194 | 6.35 | 175 | 1.88 | 78.34 | 147.2792
195 | 6.37 | 176 | 1.88 | 78.44 | 147.4672
196 | 6.41 | 177 | 1.88 | 78.54 | 147.6552
197 | 6.43 | 178 | 1.88 | 78.64 | 147.8432
198 | 6.47 | 179 | 1.88 | 78.74 | 148.0312
199 | 6.49 | 180 | 1.88 | 78.84 | 148.2192
200 | 6.52 | 181 | 1.88 | 78.94 | 148.4072
201 | 6.55 | 182 | 1.88 | 79.04 | 148.5952
202 | 6.58 | 183 | 1.88 | 79.14 | 148.7832
203 | 6.61 | 184 | 1.88 | 79.24 | 148.9712
204 | 6.64 | 185 | 1.88 | 79.34 | 149.1592
205 | 6.67 | 186 | 1.88 | 79.44 | 149.3472
206 | 6.7 | 187 | 1.88 | 79.54 | 149.5352
207 | 6.72 | 188 | 1.88 | 79.64 | 149.7232
208 | 6.76 | 189 | 1.88 | 79.74 | 149.9112
209 | 6.78 | 190 | 1.88 | 79.84 | 150.0992
210 | 6.82 | 191 | 1.88 | 79.94 | 150.2872
211 | 6.84 | 192 | 1.88 | 80.04 | 150.4752
212 | 6.88 | 193 | 1.88 | 80.14 | 150.6632
213 | 6.9 | 194 | 1.88 | 80.24 | 150.8512
214 | 6.92 | 195 | 1.88 | 80.34 | 151.0392
215 | 6.96 | 196 | 1.88 | 80.44 | 151.2272
216 | 6.98 | 197 | 1.88 | 80.54 | 151.4152
217 | 7.02 | 198 | 1.88 | 80.64 | 151.6032
218 | 7.04 | 199 | 1.88 | 80.74 | 151.7912
219 | 7.07 | 200 | 1.88 | 80.84 | 151.9792
220 | 7.1 | 201 | 1.88 | 80.89 | 152.0732
221 | 7.13 | 202 | 1.88 | 80.94 | 152.1672
222 | 7.16 | 203 | 1.88 | 80.99 | 152.2612
223 | 7.19 | 204 | 1.88 | 81.04 | 152.3552
224 | 7.21 | 205 | 1.88 | 81.09 | 152.4492
225 | 7.25 | 206 | 1.88 | 81.14 | 152.5432
226 | 7.27 | 207 | 1.88 | 81.19 | 152.6372
227 | 7.31 | 208 | 1.88 | 81.24 | 152.7312
228 | 7.33 | 209 | 1.88 | 81.29 | 152.8252
229 | 7.36 | 210 | 1.88 | 81.34 | 152.9192
230 | 7.39 | 211 | 1.88 | 81.39 | 153.0132
231 | 7.42 | 212 | 1.88 | 81.44 | 153.1072
232 | 7.45 | 213 | 1.88 | 81.49 | 153.2012
233 | 7.48 | 214 | 1.88 | 81.54 | 153.2952
234 | 7.5 | 215 | 1.88 | 81.59 | 153.3892
235 | 7.54 | 216 | 1.88 | 81.64 | 153.4832
236 | 7.56 | 217 | 1.88 | 81.69 | 153.5772
237 | 7.6 | 218 | 1.88 | 81.74 | 153.6712
238 | 7.62 | 219 | 1.88 | 81.79 | 153.7652
239 | 7.64 | 220 | 1.88 | 81.84 | 153.8592
240 | 7.68 | 221 | 1.88 | 81.89 | 153.9532
241 | 7.7 | 222 | 1.88 | 81.94 | 154.0472
242 | 7.74 | 223 | 1.88 | 81.99 | 154.1412
243 | 7.76 | 224 | 1.88 | 82.04 | 154.2352
244 | 7.79 | 225 | 1.88 | 82.09 | 154.3292
245 | 7.82 | 226 | 1.88 | 82.12 | 154.3856
246 | 7.85 | 227 | 1.88 | 82.15 | 154.442
247 | 7.87 | 228 | 1.88 | 82.18 | 154.4984
248 | 7.91 | 229 | 1.88 | 82.21 | 154.5548
249 | 7.93 | 230 | 1.88 | 82.24 | 154.6112
250 | 7.97 | 231 | 1.88 | 82.27 | 154.6676
251 | 7.99 | 232 | 1.88 | 82.3 | 154.724
252 | 8.02 | 233 | 1.88 | 82.33 | 154.7804
253 | 8.05 | 234 | 1.88 | 82.36 | 154.8368
254 | 8.08 | 235 | 1.88 | 82.39 | 154.8932
255 | 8.1 | 236 | 1.88 | 82.42 | 154.9496
256 | 8.14 | 237 | 1.88 | 82.45 | 155.006
257 | 8.16 | 238 | 1.88 | 82.48 | 155.0624
258 | 8.2 | 239 | 1.88 | 82.5 | 155.1
259 | 8.22 | 240 | 1.88 | 82.52 | 155.1376
260 | 8.24 | 241 | 1.88 | 82.54 | 155.1752
261 | 8.28 | 242 | 1.88 | 82.56 | 155.2128
262 | 8.3 | 243 | 1.88 | 82.58 | 155.2504
263 | 8.33 | 244 | 1.88 | 82.6 | 155.288
264 | 8.36 | 245 | 1.88 | 82.62 | 155.3256
265 | 8.39 | 246 | 1.88 | 82.64 | 155.3632
266 | 8.41 | 247 | 1.88 | 82.66 | 155.4008
267 | 8.45 | 248 | 1.88 | 82.68 | 155.4384
268 | 8.47 | 249 | 1.88 | 82.7 | 155.476
269 | 8.51 | 250 | 1.88 | 82.72 | 155.5136
270 | 8.53 | 251 | 1.88 | 82.73 | 155.5324
271 | 8.56 | 252 | 1.88 | 82.74 | 155.5512
272 | 8.59 | 253 | 1.88 | 82.75 | 155.57
273 | 8.62 | 254 | 1.88 | 82.76 | 155.5888
274 | 8.64 | 255 | 1.88 | 82.77 | 155.6076
275 | 8.68 | 256 | 1.88 | 82.78 | 155.6264
276 | 8.7 | 257 | 1.88 | 82.79 | 155.6452
277 | 8.72 | 258 | 1.88 | 82.8 | 155.664
278 | 8.76 | 259 | 1.88 | 82.81 | 155.6828
279 | 8.78 | 260 | 1.88 | 82.82 | 155.7016
280 | 8.81 | 261 | 1.88 | 82.83 | 155.7204
281 | 8.84 | 262 | 1.88 | 82.84 | 155.7392
282 | 8.87 | 263 | 1.88 | 82.85 | 155.758
283 | 8.89 | 264 | 1.88 | 82.86 | 155.7768
284 | 8.93 | 265 | 1.88 | 82.87 | 155.7956
285 | 8.95 | 266 | 1.88 | 82.88 | 155.8144
286 | 8.99 | 267 | 1.88 | 82.89 | 155.8332
287 | 9.01 | 268 | 1.88 | 82.9 | 155.852
288 | 9.04 | 269 | 1.88 | 82.91 | 155.8708
289 | 9.07 | 270 | 1.88 | 82.92 | 155.8896
290 | 9.1 | 271 | 1.88 | 82.93 | 155.9084
291 | 9.12 | 272 | 1.88 | 82.94 | 155.9272
292 | 9.16 | 273 | 1.88 | 82.95 | 155.946
293 | 9.18 | 274 | 1.88 | 82.96 | 155.9648
294 | 9.2 | 275 | 1.88 | 82.97 | 155.9836
295 | 9.24 | 276 | 1.88 | 82.98 | 156.0024
296 | 9.26 | 277 | 1.88 | 82.99 | 156.0212
297 | 9.29 | 278 | 1.88 | 83 | 156.04
298 | 9.32 | 279 | 1.88 | 83 | 156.04
299 | 9.35 | 280 | 1.88 | 83 | 156.04
300 | 9.37 | 281 | 1.88 | 83 | 156.04
301 | 9.41 | 282 | 1.88 | 83 | 156.04
302 | 9.43 | 283 | 1.88 | 83 | 156.04
303 | 9.46 | 284 | 1.88 | 83 | 156.04
304 | 9.49 | 285 | 1.88 | 83 | 156.04
305 | 9.52 | 286 | 1.88 | 83 | 156.04
306 | 9.54 | 287 | 1.88 | 83 | 156.04
307 | 9.58 | 288 | 1.88 | 83 | 156.04
308 | 9.6 | 289 | 1.88 | 83 | 156.04
309 | 9.62 | 290 | 1.88 | 83 | 156.04
310 | 9.65 | 291 | 1.88 | 83 | 156.04
311 | 9.68 | 292 | 1.88 | 83 | 156.04
312 | 9.71 | 293 | 1.88 | 83 | 156.04
313 | 9.73 | 294 | 1.88 | 83 | 156.04
314 | 9.77 | 295 | 1.88 | 83 | 156.04
315 | 9.79 | 296 | 1.88 | 83 | 156.04
316 | 9.82 | 297 | 1.88 | 83 | 156.04
317 | 9.85 | 298 | 1.88 | 83 | 156.04
318 | 9.88 | 299 | 1.88 | 83 | 156.04
319 | 9.9 | 300 | 1.88 | 83 | 156.04
320 | 9.94
321 | 9.96
322 | 9.98
323 | 10.02
324 | 10.04
325 | 10.07
326 | 10.1
327 | 10.13
328 | 10.15
329 | 10.18
330 | 10.21
331 | 10.24
332 | 10.26
333 | 10.3
334 | 10.32
335 | 10.34
336 | 10.38
337 | 10.4
338 | 10.43
339 | 10.46
340 | 10.49
341 | 10.51
342 | 10.54
343 | 10.57
344 | 10.6
345 | 10.62
346 | 10.66
347 | 10.68
348 | 10.7
349 | 10.74
350 | 10.76
351 | 10.79
352 | 10.81
353 | 10.85
354 | 10.87
355 | 10.9
356 | 10.93
357 | 10.96
358 | 10.98
359 | 11
360 | 11.04
361 | 11.06
362 | 11.09
363 | 11.12
364 | 11.15
365 | 11.17
366 | 11.2
367 | 11.23
368 | 11.26
369 | 11.28
370 | 11.32
371 | 11.34
372 | 11.36
373 | 11.39
374 | 11.42
375 | 11.45
376 | 11.47
377 | 11.5
378 | 11.53
379 | 11.56
380 | 11.58
381 | 11.62
382 | 11.64
383 | 11.66
384 | 11.69
385 | 11.72
386 | 11.75
387 | 11.77
388 | 11.8
389 | 11.83
390 | 11.86
391 | 11.88
392 | 11.92
393 | 11.94
394 | 11.96
395 | 11.99
396 | 12.02
397 | 12.05
398 | 12.07
399 | 12.1
400 | 12.13
Note on P1: I_MIN: Mostra medida em metros do trecho para referencia de extensao.
Note on Q1: IN_PADRAO: identifica este campo e serve para facilitar a leitura e conferencia dos dados desta aba.
Note on S1: PARAMETRO: Mostra medida em metros do trecho para referencia de extensao.
Note on T1: VALOR: identifica este campo e serve para facilitar a leitura e conferencia dos dados desta aba.
Note on U1: UNIDADE: identifica este campo e serve para facilitar a leitura e conferencia dos dados desta aba.
Note on W1: CONDUTOR: Informa o condutor vinculado ao ponto para identificacao do trecho.
Note on X1: MATERIAL: Mostra medida em metros do trecho para referencia de extensao.
Note on Y1: COD_CONDUTOR: Informa o condutor vinculado ao ponto para identificacao do trecho.
Note on M3: TRAFO: Mostra o transformador atual/sugerido para o cenario analisado.
Note on N3: Z%: identifica este campo e serve para facilitar a leitura e conferencia dos dados desta aba.
Note on N28: Rede Com Estrutura: Mostra medida em metros do trecho para referencia de extensao.
Note on O28: BT: identifica este campo e serve para facilitar a leitura e conferencia dos dados desta aba.
Note on N29: Cabo 53 mm² CA – Nu e PVC: Mostra medida em metros do trecho para referencia de extensao.
Note on N30: Cabo 201 mm² CA - Nu e PVC: Mostra medida em metros do trecho para referencia de extensao.
Note on N31: Cabo 70 mm² CA MMX: Mostra coordenada X para localizar o ponto no eixo horizontal.
Note on N32: Cabo 185 mm² CA MMX: Mostra coordenada X para localizar o ponto no eixo horizontal.
Note on N33: Cabo 240 mm² CA MMX: Mostra coordenada X para localizar o ponto no eixo horizontal.
Note on C35: QTD Clientes: Mostra o percentual de QT do ponto para apoiar a priorizacao.
Note on D35: Fator por área: identifica este campo e serve para facilitar a leitura e conferencia dos dados desta aba.
Note on E35: Fator Diversificação: identifica este campo e serve para facilitar a leitura e conferencia dos dados desta aba.
Note on F35: Demanda (KVA): Mostra a carga em kVA usada para analise e dimensionamento geral.
Note on N35: Rede Cabo Armado: Mostra medida em metros do trecho para referencia de extensao.
Note on N36: Cabo armado 3X1X50 mm²+35 mm²: Mostra coordenada X para localizar o ponto no eixo horizontal.
Note on N37: Cabo armado 3X1X95 mm²+50 mm²: Mostra coordenada X para localizar o ponto no eixo horizontal.
Note on N38: Cabo armado 3X1X240 mm²+120 mm²: Mostra coordenada X para localizar o ponto no eixo horizontal.
Note on O39: TRAFO: Mostra o transformador atual/sugerido para o cenario analisado.
Note on O49: MT: Mostra medida em metros do trecho para referencia de extensao.

## COORDENADAS
PONTO | X / LAT / E | Y / LON / N | KVA CLAN | DIST ENTRE COORDE | POSTE | X | Y | Z |  |  |  | X | Y
1 |  |  |  | 0 | 1 |  |  |  | O | POSTE A | 25 | 0 | 0
2 |  |  |  | 0 | 2 |  |  |  | O | POSTE B | 24 | 0 | 0
3 |  |  |  | 0 | 3 |  |  |  | O
4 |  |  |  | 0 | 4
5 |  |  |  | 0 | 5 | [6 empty] | DISTANCIA | 0
6 |  |  |  | 0 | 6
7 |  |  |  | 0 | 7
8 |  |  |  | 0 | 8 |  |  |  |  | CENTRO DE CARGA
9 |  |  |  | 0 | 9
10 |  |  |  | 0 | 10 |  |  |  |  | X | INSERIR DADOS
11 |  |  |  | 0 | 11 |  |  |  |  | Y | INSERIR DADOS
12 |  |  |  | 0 | 12
13 |  |  |  | 0 | 13
14 |  |  |  | 0 | 14
15 |  |  |  | 0 | 15
16 |  |  |  | 0 | 15
17 |  |  |  | 0 | 16
18 |  |  |  | 0 | 17
19 |  |  |  | 0 | 18
20 |  |  |  | 0 | 19
21 |  |  |  | 0 | 20
22 |  |  |  | 0 | 21
23 |  |  |  | 0 | 26
24 |  |  |  | 0 | 22
25 |  |  |  | 0 | 23
26 |  |  |  | 0 | 24
27 |  |  |  | 0 | 25
28 |  |  |  | 0 | 28
29 |  |  |  | 0 | 27
30 |  |  |  | 0 | 29
31 |  |  |  | 0
32 |  |  |  | 0
33 |  |  |  | 0
34 |  |  |  | 0
35 |  |  |  | 0
36 |  |  |  | 0
37 |  |  |  | 0
38 |  |  |  | 0
38 |  |  |  | 0
39 |  |  |  | 0
40 |  |  |  | 0
41 |  |  |  | 0
42 |  |  |  | 0
43 |  |  |  | 0
44 |  |  |  | 0
45 |  |  |  | 0
46 |  |  |  | 0
47 |  |  |  | 0
48 |  |  |  | 0
49 |  |  |  | 0
50 |  |  |  | 0
51 |  |  |  | 0
52 |  |  |  | 0
53 |  |  |  | 0
54 |  |  |  | 0
55 |  |  |  | 0
56 |  |  |  | 0
57 |  |  |  | 0
58 |  |  |  | 0
59 |  |  |  | 0
60 |  |  |  | 0
61
62
63
64
65

## SUGESTAO_CORTES (hidden)
PAINEL DE SUGESTAO DE CORTES (HEURISTICO) | [9 empty] | PARAMETROS SCORE
[10 empty] | Peso carga acumulada | 0.3 | 1 | 1 | 127.7073 | -87.0617 | 150 | 0.85138 | 0.049511 | -4.2839 | 0 |  | TRAFO | 1 | 127.7073 | -21.6753 | 150 | 0.85138 | 0.049511 | -0.40884 | 0 |  | TRAFO
Arquivo analisado |  |  | Cenario 2 trafos | [6 empty] | Peso QT | 0.69 | 2 | [9 empty] | 0 | [9 empty] | 0
Gerado em |  |  | LADO 1 | 40.6456 | 75 | 54.19% |  |  |  | Peso balanceamento | 0.01 | 3 | 2 | 36.2276 | 4.418 | 45 | 0.80506 | 0.06731 | 0.21739 | 0 | 0.82673 | LADO 1 | 2 | 36.2276 | 69.8044 | 45 | 0.80506 | 0 | 0.68333 | 0 |  | LADO 1
Demanda atual (kVA) | 150.2439 |  | LADO 2 | 106.032 | 150 | 70.69% |  |  |  | Penalidade distancia | 0.05 | 4 | 3 | 36.2276 | 4.418 | 45 | 0.80506 | 0.075741 | 0.21739 | 0 | 0.89653 | LADO 1 | 3 | 36.2276 | 69.8044 | 45 | 0.80506 | 0 | 0.68333 | 0 |  | LADO 1
Trafo atual (kVA) | 150 |  | Status | OK | [5 empty] | Penalidade saturacao | 0.2 | 5 | 4 | 22.5224 | 18.1232 | 30 | 0.75075 | 0.080757 | 0.89177 | 0 | 0.84363 | LADO 1 | 4 | 22.5224 | 83.5096 | 30 | 0.75075 | 0 | 0.42482 | 0 |  | LADO 1
Saturacao atual | 100.2% | [8 empty] | Limite sat pos-corte | 0.85 | 6 | [9 empty] | 0 | [9 empty] | 0
| 0 |  |  | 0 | [5 empty] | Soma pesos (ideal 1,00) | 1 | 7 | 5 | 80.1256 | -39.48 | 112.5 | 0.71223 | 0 | -1.9426 | 0 |  | LADO 2 | 5 | 80.1256 | 25.9064 | 112.5 | 0.71223 | 0.068385 | 0.48865 | 0 | 0.63511 | LADO 2
| 1 |  |  | 1 | [7 empty] | 8 | 6 | 61.1752 | -20.5296 | 75 | 0.81567 | 0 | -1.0102 | 0 |  | LADO 2 | 6 | 61.1752 | 44.8568 | 75 | 0.81567 | 0.070945 | 0.8461 | 0 | 0.60017 | LADO 2
LADO 1 - TOP CORTES | [11 empty] | 9 | 7 | 61.1752 | -20.5296 | 75 | 0.81567 | 0 | -1.0102 | 0 |  | LADO 2 | 7 | 61.1752 | 44.8568 | 75 | 0.81567 | 0.1022 | 0.8461 | 0 | 0.78458 | LADO 2
TOTAL_LADO_KVA | 40.6456 | MAX_QT | 0.083358 | [8 empty] | 10 | 8 | 28.388 | 12.2576 | 45 | 0.63084 | 0 | 0.60315 | 0 |  | LADO 2 | 8 | 28.388 | 77.644 | 45 | 0.63084 | 0.11434 | 0.53546 | 0 | 0.76034 | LADO 2
[12 empty] | 11 | 9 | 7.2944 | 33.3512 | 30 | 0.24315 | 0 | 0.35893 | 0 |  | LADO 2 | 9 | 7.2944 | 98.7376 | 30 | 0.24315 | 0.068728 | 0.13759 | 0 | 0.42756 | LADO 2
RANK | PONTO | SUB_KVA | REM_KVA | CAP_SUG | SAT_NOVA | QT_PONTO | BAL | DIST_NORM | SCORE |  |  | 12 | [9 empty] | 0 | [9 empty] | 0
1 | 1 | 1 | 127.7073 | -87.0617 | 150 | 0.85138 | 0.049511 | -4.2839 | 0 |  |  | 13 | [9 empty] | 0 | [9 empty] | 0
2 | 1 | 1 | 127.7073 | -87.0617 | 150 | 0.85138 | 0.049511 | -4.2839 | 0 |  |  | 14 | [9 empty] | 0 | [9 empty] | 0
3 | 1 | 1 | 127.7073 | -87.0617 | 150 | 0.85138 | 0.049511 | -4.2839 | 0 |  |  | 15 | [9 empty] | 0 | [9 empty] | 0
4 | 1 | 1 | 127.7073 | -87.0617 | 150 | 0.85138 | 0.049511 | -4.2839 | 0 |  |  | 16 | [9 empty] | 0 | [9 empty] | 0
5 | 1 | 1 | 127.7073 | -87.0617 | 150 | 0.85138 | 0.049511 | -4.2839 | 0 |  |  | 17 | [9 empty] | 0 | [9 empty] | 0
6 | 1 | 1 | 127.7073 | -87.0617 | 150 | 0.85138 | 0.049511 | -4.2839 | 0 |  |  | 18 | [9 empty] | 0 | [9 empty] | 0
7 | 1 | 1 | 127.7073 | -87.0617 | 150 | 0.85138 | 0.049511 | -4.2839 | 0 |  |  | 19 | [9 empty] | 0 | [9 empty] | 0
8 | 1 | 1 | 127.7073 | -87.0617 | 150 | 0.85138 | 0.049511 | -4.2839 | 0 |  |  | 20 | [9 empty] | 0 | [9 empty] | 0
9 | 1 | 1 | 127.7073 | -87.0617 | 150 | 0.85138 | 0.049511 | -4.2839 | 0 |  |  | 21 | [9 empty] | 0 | [9 empty] | 0
10 | [11 empty] | 22 | [9 empty] | 0 | [9 empty] | 0
[12 empty] | 23 | [9 empty] | 0 | [9 empty] | 0
[12 empty] | 24 | [9 empty] | 0 | [9 empty] | 0
[12 empty] | 25 | [9 empty] | 0 | [9 empty] | 0
[12 empty] | 26 | [9 empty] | 0 | [9 empty] | 0
[12 empty] | 27 | [9 empty] | 0 | [9 empty] | 0
[12 empty] | 28 | [9 empty] | 0 | [9 empty] | 0
LADO LADO 2 - TOP CORTES | [11 empty] | 29 | [9 empty] | 0 | [9 empty] | 0
TOTAL_LADO_KVA | 106.032 | MAX_QT | 11.69% | [8 empty] | 30 | [9 empty] | 0 | [9 empty] | 0
[12 empty] | 31 | [9 empty] | 0 | [9 empty] | 0
RANK | PONTO | SUB_KVA | REM_KVA | CAP_SUG | SAT_NOVA | QT_PONTO | BAL | DIST_NORM | SCORE |  |  | 32 | [9 empty] | 0 | [9 empty] | 0
1 | 1 | 1 | 127.7073 | -21.6753 | 150 | 0.85138 | 0.049511 | -0.40884 | 0 |  |  | 33 | [9 empty] | 0 | [9 empty] | 0
2 | 1 | 1 | 127.7073 | -21.6753 | 150 | 0.85138 | 0.049511 | -0.40884 | 0 |  |  | 34 | [9 empty] | 0 | [9 empty] | 0
3 | 1 | 1 | 127.7073 | -21.6753 | 150 | 0.85138 | 0.049511 | -0.40884 | 0 |  |  | 35 | [9 empty] | 0 | [9 empty] | 0
4 | 1 | 1 | 127.7073 | -21.6753 | 150 | 0.85138 | 0.049511 | -0.40884 | 0 |  |  | 36 | [9 empty] | 0 | [9 empty] | 0
5 | 1 | 1 | 127.7073 | -21.6753 | 150 | 0.85138 | 0.049511 | -0.40884 | 0 |  |  | 37 | [9 empty] | 0 | [9 empty] | 0
6 | 1 | 1 | 127.7073 | -21.6753 | 150 | 0.85138 | 0.049511 | -0.40884 | 0 |  |  | 38 | [9 empty] | 0 | [9 empty] | 0
7 | 1 | 1 | 127.7073 | -21.6753 | 150 | 0.85138 | 0.049511 | -0.40884 | 0 |  |  | 39 | [9 empty] | 0 | [9 empty] | 0
8 | 1 | 1 | 127.7073 | -21.6753 | 150 | 0.85138 | 0.049511 | -0.40884 | 0 |  |  | 40 | [9 empty] | 0 | [9 empty] | 0
9 | 1 | 1 | 127.7073 | -21.6753 | 150 | 0.85138 | 0.049511 | -0.40884 | 0 |  |  | 41 | [9 empty] | 0 | [9 empty] | 0
10 | [11 empty] | 42 | [9 empty] | 0 | [9 empty] | 0
[12 empty] | 43 | [9 empty] | 0 | [9 empty] | 0
Note on K1: PARAMETROS SCORE: Mostra a nota final da sugestao para apoiar a comparacao entre opcoes.
Note on K2: Peso carga acumulada: Mostra o acumulado ate este ponto para acompanhar a evolucao dos valores.
Note on K3: Peso QT: Mostra o percentual de QT do ponto para apoiar a priorizacao.
Note on K4: Peso balanceamento: Mostra um indicador de equilibrio entre os lados apos a sugestao de corte.
Note on K5: Penalidade distancia: Mostra indicador de distancia/posicao para comparar a distribuicao dos pontos.
Note on K6: Penalidade saturacao: Mostra o nivel de saturacao para avaliar folga ou sobrecarga.
Note on K7: Limite sat pos-corte: Mostra o nivel de saturacao para avaliar folga ou sobrecarga.
Note on K8: Soma pesos (ideal 1,00): Mostra medida em metros do trecho para referencia de extensao.
Note on A10: LADO ESQUERDO - TOP CORTES: Mostra o lado do circuito (ex.: esquerdo/direito) para separar a analise.
Note on A13: RANK: Mostra a posicao no ranking, onde 1 representa a melhor sugestao.
Note on B13: PONTO: Identifica o ponto de referencia deste registro e ajuda na localizacao dos dados.
Note on C13: SUB_KVA: Mostra a carga em kVA usada para analise e dimensionamento geral.
Note on D13: REM_KVA: Mostra a carga em kVA usada para analise e dimensionamento geral.
Note on E13: CAP_SUG: Mostra a capacidade sugerida/considerada para atender a carga do ponto.
Note on F13: SAT_NOVA: Mostra o nivel de saturacao para avaliar folga ou sobrecarga.
Note on G13: QT_PONTO: Identifica o ponto de referencia deste registro e ajuda na localizacao dos dados.
Note on H13: BAL: Mostra um indicador de equilibrio entre os lados apos a sugestao de corte.
Note on I13: DIST_NORM: Mostra indicador de distancia/posicao para comparar a distribuicao dos pontos.
Note on J13: SCORE: Mostra a nota final da sugestao para apoiar a comparacao entre opcoes.
Note on A30: LADO DIREITO - TOP CORTES: Mostra o lado do circuito (ex.: esquerdo/direito) para separar a analise.
Note on A33: RANK: Mostra a posicao no ranking, onde 1 representa a melhor sugestao.
Note on B33: PONTO: Identifica o ponto de referencia deste registro e ajuda na localizacao dos dados.
Note on C33: SUB_KVA: Mostra a carga em kVA usada para analise e dimensionamento geral.
Note on D33: REM_KVA: Mostra a carga em kVA usada para analise e dimensionamento geral.
Note on E33: CAP_SUG: Mostra a capacidade sugerida/considerada para atender a carga do ponto.
Note on F33: SAT_NOVA: Mostra o nivel de saturacao para avaliar folga ou sobrecarga.
Note on G33: QT_PONTO: Identifica o ponto de referencia deste registro e ajuda na localizacao dos dados.
Note on H33: BAL: Mostra um indicador de equilibrio entre os lados apos a sugestao de corte.
Note on I33: DIST_NORM: Mostra indicador de distancia/posicao para comparar a distribuicao dos pontos.
Note on J33: SCORE: Mostra a nota final da sugestao para apoiar a comparacao entre opcoes.

## RAMAL
Ampacidade dos Condutores de Ramais de BT (A)
Item | Condutores Fora de Padrão | [10 empty] | Condutores Padrão
Condutor | 5 | 8 | 13 | 21 | 33 | 53 | 67 | 85 | 107 | 127 | 253 | 13 DX | 13 TX | 13 QX | 21 QX | 53 QX | 85 QX | 107 QX | 70 | 185
| CC | CC | CC | CC | CC | CC | CC | CC | CC | CC | CC | 6 AWG | 6 AWG | 6 AWG | 4 AWG | 1/0 | 3/0 | 4/0 | MMX | MMX
Carregamento | 66 | 88 | 116 | 151 | 205 | 272 | 313 | 366 | 418 | 466 | 710 | 78 | 80 | 72 | 95 | 165 | 220 | 254 | 227 | 423
Cabo de Rede | 33 | 33 | 53 | 53 | 107 | 107 | 201 | 201 | 53 QX | 85 QX | 107 QX | 70 | 185
| AA | AC | AA | AC | A | AC | A | AC | 1/0 | 3/0 | 4/0 | MMX | MMX
R (Ohms) | 1.0903 | 1.0254 | 0.7059 | 0.6456 | 0.3225 | 0.3225 | 0.1731 | 0.1731 | 0.6641 | 0.418 | 0.3313 | 0.5697 | 0.2149
X (Ohms) | 0.4034 | 0.3419 | 0.3705 | 0.3235 | 0.2968 | 0.2968 | 0.2686 | 0.2686 | 0.1311 | 0.1279 | 0.129 | 0.126 | 0.1178
Comercial | 1.1393 | 1.0517 | 0.79519 | 0.71918 | 0.43048 | 0.43048 | 0.28863 | 0.28863 | 0.63355 | 0.42268 | 0.34956 | 0.55062 | 0.24472
Residencial | 1.1617 | 1.0809 | 0.78628 | 0.71432 | 0.39904 | 0.39904 | 0.2483 | 0.2483 | 0.67182 | 0.43703 | 0.35501 | 0.58055 | 0.24093
Misto | 1.1571 | 1.0719 | 0.79681 | 0.72205 | 0.41963 | 0.41963 | 0.27287 | 0.27287 | 0.65484 | 0.43195 | 0.3544 | 0.56765 | 0.24476
[12 empty] | MONO | BIF | TRIF
N° de ramais ATUAL | [22 empty] | TOTAL | KVA CLANDESTINO | LEITURA DO TRAFO - ATUAL |  | LEITURA DO TRAFO - PROJ |  | LEITURA DO TRAFO - PROJ2
| 5 | 8 | 13 | 21 | 33 | 53 | 67 | 85 | 107 | 127 | 253 | 13 DX | 13 TX | 13 QX | 21 QX | 53 QX | 85 QX | 107 QX | 70 | 185 | AMP NO PONTO | 38070 | 90
N° do Poste | CC | CC2 | CC3 | CC4 | CC5 | CC6 | CC7 | CC8 | CC9 | CC10 | CC11 | 6 AWG | 6 AWG3 | 6 AWG | 4 AWG | 1/0 | 3/0 | 4/0 | MMX | MMX14 | TOTAL PONTO | KVA | CLIENTES | KVA2 | Corrente Máxima |  | Corrente Máxima |  | Corrente Máxima
1 | [19 empty] | 4 | 1692 | 7.1556 | 4 | 7.2944 | 357.7778 |  | #VALUE! |  | #VALUE!
2 | [19 empty] | 0 | 0 | 0 | 0 | 0 | Demanda Máxima |  | Demanda Máxima |  | Demanda Máxima
3 | [19 empty] | 10 | 4230 | 17.8889 | 10 | 18.1232 | 134.1667 |  | #VALUE! |  | #VALUE!
4 | [19 empty] | 13 | 5499 | 23.2556 | 13 | 22.5224 | Fator de Temperatura |  | Fator de Temperatura |  | Fator de Temperatura
5 | [19 empty] | 17 | 7191 | 30.4111 | 17 | 28.388 | 1.2 |  | 1.2 |  | 1.2
6 | [19 empty] | 0 | 0 | 0 | 0 | 0 | Demanda Corrigida (kva) |  | Demanda Corrigida |  | Demanda Corrigida
7 | [19 empty] | 28 | 11844 | 50.0889 | 28 | 41.9616 | 161
8 | [19 empty] | 17 | 7191 | 30.4111 | 17 | 28.388 | TRAFO PROJ |  | TRAFO PROJ |  | TRAFO PROJ
9 | [19 empty] | 1 | 423 | 1.7889 | 1 | 7.2944 | 150 |  | 112.5 |  | 112.5
10 | [20 empty] | 0 | 0 | 0 | 0 | CARREGAMENTO ATUAL |  | CARREGAMENTO ATUAL |  | CARREGAMENTO ATUAL
11 | [20 empty] | 0 | 0 | 0 | 0 | 107.3% |  | #VALUE! |  | #VALUE!
12 | [20 empty] | 0 | 0 | 0 | 0 | DMDI (RAMAL) |  | DMDI (RAMAL) |  | DMDI (RAMAL)
13 | [20 empty] | 0 | 0 | 0 | 0 | 1.88 |  | #VALUE! |  | #VALUE!
14 | [20 empty] | 0 | 0 | 0 | 0
15 | [20 empty] | 0 | 0 | 0 | 0 | CLANDESTINOS |  | TR1 | TR2 | TR3
16 | [20 empty] | 0 | 0 | 0 | 0
17 | [20 empty] | 0 | 0 | 0 | 0 | Área (m²) | 50 | 50 | 50 | 50
18 | [20 empty] | 0 | 0 | 0 | 0 | DMDI GERAL | 1.88
19 | [20 empty] | 0 | 0 | 0 | 0 | QTD CASAS | 90
20 | [20 empty] | 0 | 0 | 0 | 0 | Dem. Prevista | 108.5512
21 | [20 empty] | 0 | 0 | 0 | 0 | FATOR DIVERS | 57.74
22 | [20 empty] | 0 | 0 | 0 | 0 | 0.85 | 127.7073
23 | [20 empty] | 0 | 0 | 0 | 0
24 | [20 empty] | 0 | 0 | 0 | 0
25 | [20 empty] | 0 | 0 | 0 | 0
26 | [20 empty] | 0 | 0 | 0 | 0
27 | [20 empty] | 0 | 0 | 0 | 0
28 | [20 empty] | 0 | 0 | 0 | 0
29 | [20 empty] | 0 | 0 | 0 | 0
30 | [20 empty] | 0 | 0 | 0 | 0
31 | [20 empty] | 0 | 0 | 0 | 0
32 | [20 empty] | 0 | 0 | 0 | 0
33 | [20 empty] | 0 | 0 | 0 | 0
34 | [20 empty] | 0 | 0 | 0 | 0
35 | [20 empty] | 0 | 0 | 0 | 0
36 | [20 empty] | 0 | 0 | 0 | 0
37 | [20 empty] | 0 | 0 | 0 | 0
38 | [20 empty] | 0 | 0 | 0 | 0
39 | [20 empty] | 0 | 0 | 0 | 0
40 | [20 empty] | 0 | 0 | 0 | 0
41 | [20 empty] | 0 | 0 | 0 | 0
42 | [20 empty] | 0 | 0 | 0 | 0
43 | [20 empty] | 0 | 0 | 0 | 0
44 | [20 empty] | 0 | 0 | 0 | 0
45 | [20 empty] | 0 | 0 | 0 | 0
46 | [20 empty] | 0 | 0 | 0 | 0
47 | [20 empty] | 0 | 0 | 0 | 0
48 | [20 empty] | 0 | 0 | 0 | 0
49 | [20 empty] | 0 | 0 | 0 | 0
50 | [20 empty] | 0 | 0 | 0 | 0
51 | [20 empty] | 0 | 0 | 0 | 0
52 | [20 empty] | 0 | 0 | 0 | 0
53 | [20 empty] | 0 | 0 | 0 | 0
54 | [20 empty] | 0 | 0 | 0 | 0
55 | [20 empty] | 0 | 0 | 0 | 0
56 | [20 empty] | 0 | 0 | 0 | 0
57 | [20 empty] | 0 | 0 | 0 | 0
58 | [20 empty] | 0 | 0 | 0 | 0
59 | [20 empty] | 0 | 0 | 0 | 0
60 | [20 empty] | 0 | 0 | 0 | 0
61 | [20 empty] | 0 | 0 | 0 | 0
62 | [20 empty] | 0 | 0 | 0 | 0
63 | [20 empty] | 0 | 0 | 0 | 0
64 | [20 empty] | 0 | 0 | 0 | 0
65 | [20 empty] | 0 | 0 | 0 | 0
66 | [20 empty] | 0 | 0 | 0 | 0
67 | [20 empty] | 0 | 0 | 0 | 0
68 | [20 empty] | 0 | 0 | 0 | 0
69 | [20 empty] | 0 | 0 | 0 | 0
70 | [20 empty] | 0 | 0 | 0 | 0
71 | [20 empty] | 0 | 0 | 0 | 0
72 | [20 empty] | 0 | 0 | 0 | 0
73 | [20 empty] | 0 | 0 | 0 | 0
74 | [20 empty] | 0 | 0 | 0 | 0
75 | [20 empty] | 0 | 0 | 0 | 0
76 | [20 empty] | 0 | 0 | 0 | 0
77 | [20 empty] | 0 | 0 | 0 | 0
78 | [20 empty] | 0 | 0 | 0 | 0
79 | [20 empty] | 0 | 0 | 0 | 0
80 | [20 empty] | 0 | 0 | 0 | 0
81 | [20 empty] | 0 | 0 | 0 | 0
82 | [20 empty] | 0 | 0 | 0 | 0
83 | [20 empty] | 0 | 0 | 0 | 0
84 | [20 empty] | 0 | 0 | 0 | 0
85 | [20 empty] | 0 | 0 | 0 | 0
86 | [20 empty] | 0 | 0 | 0 | 0
87 | [20 empty] | 0 | 0 | 0 | 0
88 | [20 empty] | 0 | 0 | 0 | 0
89 | [20 empty] | 0 | 0 | 0 | 0
90 | [20 empty] | 0 | 0 | 0 | 0
91 | [20 empty] | 0 | 0 | 0 | 0
92 | [20 empty] | 0 | 0 | 0 | 0
93 | [20 empty] | 0 | 0 | 0 | 0
94 | [20 empty] | 0 | 0 | 0 | 0
95 | [20 empty] | 0 | 0 | 0 | 0
96 | [20 empty] | 0 | 0 | 0 | 0
97 | [20 empty] | 0 | 0 | 0 | 0
98 | [20 empty] | 0 | 0 | 0 | 0
99 | [20 empty] | 0 | 0 | 0 | 0
100 | [20 empty] | 0 | 0 | 0 | 0
101 | [20 empty] | 0 | 0 | 0 | 0
102 | [20 empty] | 0 | 0 | 0 | 0
103 | [20 empty] | 0 | 0 | 0 | 0
104 | [20 empty] | 0 | 0 | 0 | 0
105 | [20 empty] | 0 | 0 | 0 | 0
106 | [20 empty] | 0 | 0 | 0 | 0
107 | [20 empty] | 0 | 0 | 0 | 0
108 | [20 empty] | 0 | 0 | 0 | 0
109 | [20 empty] | 0 | 0 | 0 | 0
110 | [20 empty] | 0 | 0 | 0 | 0
111 | [20 empty] | 0 | 0 | 0 | 0
112 | [20 empty] | 0 | 0 | 0 | 0
113 | [20 empty] | 0 | 0 | 0 | 0
114 | [20 empty] | 0 | 0 | 0 | 0
115 | [20 empty] | 0 | 0 | 0 | 0
116 | [20 empty] | 0 | 0 | 0 | 0
117 | [20 empty] | 0 | 0 | 0 | 0
118 | [20 empty] | 0 | 0 | 0 | 0
119 | [20 empty] | 0 | 0 | 0 | 0
120 | [20 empty] | 0 | 0 | 0 | 0
121 | [20 empty] | 0 | 0 | 0 | 0
122 | [20 empty] | 0 | 0 | 0 | 0
123 | [20 empty] | 0 | 0 | 0 | 0
124 | [20 empty] | 0 | 0 | 0 | 0
125 | [20 empty] | 0 | 0 | 0 | 0
126 | [20 empty] | 0 | 0 | 0 | 0
127 | [20 empty] | 0 | 0 | 0 | 0
128 | [20 empty] | 0 | 0 | 0 | 0
129 | [20 empty] | 0 | 0 | 0 | 0
130 | [20 empty] | 0 | 0 | 0 | 0
131 | [20 empty] | 0 | 0 | 0 | 0
132 | [20 empty] | 0 | 0 | 0 | 0
133 | [20 empty] | 0 | 0 | 0 | 0
134 | [20 empty] | 0 | 0 | 0 | 0
135 | [20 empty] | 0 | 0 | 0 | 0
136 | [20 empty] | 0 | 0 | 0 | 0
137 | [20 empty] | 0 | 0 | 0 | 0
138 | [20 empty] | 0 | 0 | 0 | 0
139 | [20 empty] | 0 | 0 | 0 | 0
140 | [20 empty] | 0 | 0 | 0 | 0
141 | [20 empty] | 0 | 0 | 0 | 0
142 | [20 empty] | 0 | 0 | 0 | 0
143 | [20 empty] | 0 | 0 | 0 | 0
144 | [20 empty] | 0 | 0 | 0 | 0
145 | [20 empty] | 0 | 0 | 0 | 0
146 | [20 empty] | 0 | 0 | 0 | 0
147 | [20 empty] | 0 | 0 | 0 | 0
148 | [20 empty] | 0 | 0 | 0 | 0
149 | [20 empty] | 0 | 0 | 0 | 0
150 | [20 empty] | 0 | 0 | 0 | 0
151 | [20 empty] | 0 | 0 | 0 | 0
152 | [20 empty] | 0 | 0 | 0 | 0
153 | [20 empty] | 0 | 0 | 0 | 0
154 | [20 empty] | 0 | 0 | 0 | 0
155 | [20 empty] | 0 | 0 | 0 | 0
156 | [20 empty] | 0 | 0 | 0 | 0
157 | [20 empty] | 0 | 0 | 0 | 0
158 | [20 empty] | 0 | 0 | 0 | 0
159 | [20 empty] | 0 | 0 | 0 | 0
160 | [20 empty] | 0 | 0 | 0 | 0
161 | [20 empty] | 0 | 0 | 0 | 0
162 | [20 empty] | 0 | 0 | 0 | 0
163 | [20 empty] | 0 | 0 | 0 | 0
164 | [20 empty] | 0 | 0 | 0 | 0
165 | [20 empty] | 0 | 0 | 0 | 0
166 | [20 empty] | 0 | 0 | 0 | 0
167 | [20 empty] | 0 | 0 | 0 | 0
168 | [20 empty] | 0 | 0 | 0 | 0
169 | [20 empty] | 0 | 0 | 0 | 0
170 | [20 empty] | 0 | 0 | 0 | 0
171 | [20 empty] | 0 | 0 | 0 | 0
172 | [20 empty] | 0 | 0 | 0 | 0
173 | [20 empty] | 0 | 0 | 0 | 0
174 | [20 empty] | 0 | 0 | 0 | 0
175 | [20 empty] | 0 | 0 | 0 | 0
176 | [20 empty] | 0 | 0 | 0 | 0
177 | [20 empty] | 0 | 0 | 0 | 0
178 | [20 empty] | 0 | 0 | 0 | 0
179 | [20 empty] | 0 | 0 | 0 | 0
180 | [20 empty] | 0 | 0 | 0 | 0
181 | [20 empty] | 0 | 0 | 0 | 0
182 | [20 empty] | 0 | 0 | 0 | 0
183 | [20 empty] | 0 | 0 | 0 | 0
184 | [20 empty] | 0 | 0 | 0 | 0
185 | [20 empty] | 0 | 0 | 0 | 0
186 | [20 empty] | 0 | 0 | 0 | 0
187 | [20 empty] | 0 | 0 | 0 | 0
188 | [20 empty] | 0 | 0 | 0 | 0
189 | [20 empty] | 0 | 0 | 0 | 0
190 | [20 empty] | 0 | 0 | 0 | 0
191 | [20 empty] | 0 | 0 | 0 | 0
192 | [20 empty] | 0 | 0 | 0 | 0
193 | [20 empty] | 0 | 0 | 0 | 0
194 | [20 empty] | 0 | 0 | 0 | 0
195 | [20 empty] | 0 | 0 | 0 | 0
196 | [20 empty] | 0 | 0 | 0 | 0
197 | [20 empty] | 0 | 0 | 0 | 0
198 | [20 empty] | 0 | 0 | 0 | 0
199 | [20 empty] | 0 | 0 | 0 | 0
200 | [20 empty] | 0 | 0 | 0 | 0

## PROJ1
| ZNA 31232 - RUA IRINEIA VERCOSA | [6 empty] | CLANDESTINO? | SIM |  | CONSIDERA CASAS COM: | 50 | RAMAL LD 1 | TRAFO |  |  | CABO BT | TOTAL
[13 empty] | 116.4292 | 150 |  | 0 | 240 Cu
[13 empty] | RAMAL LD 2 | DEMANDA |  | 1 | 70 Al - MX | 84
| LEV |  | EST | 14/04/26 |  |  | FATOR :50m² |  | 1.88 |  | 57.74 |  | 112.1639 | 127.7073 | DEMANDA | 2 | 185 Al - MX | 0
| PONTO | TRECHO | COMPRIMENTO | COORDENADAS UTM |  |  |  | CARGA PONTO | ACUMULADA | DIST ATÉ O CENTRO DE CARGA | USAR FATOR 0,85? | SIM | 0.85 | 108.5512 | C/ RESERVA | 3 | 240 Al - MX | 0
|  | MONTATE | metros | LONG | LAT | [8 empty] | 85.14% | SATURAÇÃO |  | 53 AA | 97
| PONTO | TRECHO | M | X | Y | CLIENTES | CLT ACUMULADO | TOTAL DO TRECHO | ACUMULADA | SNAP | LADO | CONDUTOR | CQT NO PONTO
TR, LID | 1 | 0 | 4 | 0 | 0 | 4 | 90 | 7.2944 | 127.7073 | 0 | TRAFO | 240 Cu | 120.9077 | CENTRO DE CARGA |  |  |  | 0 | 240 Cu
[16 empty] | TRAFO | LEAD / TAQUEAMENTO | Coluna1
LID, P2 | 2 | 1 | 38 | 0 | 0 | 0 | 23 | 0 | 36.2276 | 0 | LADO 1 | 53 AA | 118.4675 | X | 0 | <= 45KVA | 4 | 2 | 185 Al - MX
P2, P3 | 3 | 2 | 18 | 0 | 0 | 10 | 23 | 18.1232 | 36.2276 | 0 | LADO 1 | 53 AA | 117.3966 | Y | 0 | 75kVA | 4 | 1 | 70 Al - MX
P3, P4 | 4 | 3 | 18 | 0 | 0 | 13 | 13 | 22.5224 | 22.5224 | 0 | LADO 1 | 53 AA | 116.7595 |  |  | 112,5kVA | 4 | 1 | 70 Al - MX
[14 empty] | POSTE IDEAL |  | 150kVA | 4 | 1 | 70 Al - MX
LID, P5 | 5 | 1 | 16 | 0 | 0 | 17 | 63 | 28.388 | 80.1256 | 0 | LADO 2 | 53 AA | 118.3309 |  |  | 225kVA | 4
P5, P6 | 6 | 5 | 3 | 0 | 0 | 0 | 45 | 0 | 61.1752 | 0 | LADO 2 | 53 AA | 118.0058 | 1 |  | 300kVA | 4 | 2 | 185 Al - MX
P6, P7 | 7 | 6 | 44 | 0 | 0 | 28 | 45 | 41.9616 | 61.1752 | 0 | LADO 2 | 70 Al - MX | 114.0362 |  |  |  |  | 1 | 70 Al - MX
P7, P8 | 8 | 7 | 40 | 0 | 0 | 17 | 17 | 28.388 | 28.388 | 0 | LADO 2 | 70 Al - MX | 112.4942 | SUB-CIRCUITOS SUGERIDOS |  | TRONCO | CONDUTOR | 1 | 70 Al - MX
| 9 | 5 | 4 | 0 | 0 | 1 | 1 | 7.2944 | 7.2944 | 0 | LADO 2 | 53 AA | 118.2874 |  |  | 70AMX | 240 Cu | 1 | 70 Al - MX
[14 empty] | 0.4625 |  | 185AMX | 240 Cu
[14 empty] | ATENTAR-SE PARA CQT |  | 185AMX | 240 Cu
[16 empty] | 185AMX | 240 Cu
[14 empty] | METROS REDE TOTAL |  | 185/240AMX | 240 Cu
[16 empty] | 240AMX | 240 Cu
185
RAMAL (DMDI)
[14 empty] | 1.88 |  |  | 625569.6683
7477589.9338
[14 empty] | RAMAL L1 | 116.4292
[14 empty] | RAMAL L2 | 112.1639 | 127.7073
[14 empty] | RAMAL L3 | 122.7171
[14 empty] | RAMAL L4 | 126.6867

## LADO 1
10 Cu_CONC_Tri
| CQT FINAL | 116.4292 | 8.336% | [5 empty] | 16 Al_CONC_Tri | [19 empty] | CENTRO DE CARGA
[29 empty] | X | 0
ID LIGHT | PONTO | PONTO MONTANTE | TRECHO (m) |  | COORDENADAS UTM |  | CARGA PONTO (kVA) | ACUMULADO (kVA) | CONDUTOR |  |  |  | QT NO PONTO | QT ACUMULADA | QT % | TENSÃO PONTO |  | I trecho x I condutor |  | FASES | [6 empty] | SNAP | AMP | Y | 0
|  |  |  | CLT ACUM | LONG | LAT
PONTO | PONTO | TRECHO | M | Coluna3 | X | Y | KVA PONTO | ACUMULADA | CONDUTOR | (A) | T | R CORR | QT-PONTO | Coluna1 | QT % | 127 | 220 | TEMP2 | FASE | ETA | METODO_INST | TEMP_AMB | Ib | In | Iz | PROTECAO | Coluna2 | ETA2 | O QUE VAI NA PLANILHA DA LIGHT
TR, LID | 1 | 0 | 4 | 90 | 0 | 0 | 7.2944 | 127.7073 | 240 Cu | 111.7149 | 76.7644 | 0.099278 | 6.2887 | 6.2887 | 4.951% | 120.7284 | 209.1077 | Ajustar Disj/Condutor | TRI | 3 | AEREO | 20 | 111.7149 | 100 | 430 | VERIFICAR | 0 | 430
LID, P2 | 2 | 1 | 38 | 23 | 0 | 0 | 0 | 36.2276 | 53 AA | 31.6909 | 64.9961 | 0.61191 | 2.2608 | 8.5495 | 6.731% | 118.4675 | 205.1918 | Ajustar Disj/Condutor | TRI | 3 | AEREO | 20 | 31.6909 | 25 | 163 | VERIFICAR | 0 | 163 | COMPRIMENTO | Trecho
P2, P3 | 3 | 2 | 18 | 23 | 0 | 0 | 18.1232 | 36.2276 | 53 AA | 31.6909 | 64.9961 | 0.61191 | 1.0709 | 9.6204 | 7.574% | 117.3966 | 203.3369 | Ajustar Disj/Condutor | TRI | 3 | AEREO | 20 | 31.6909 | 25 | 163 | VERIFICAR | 0 | 163 | ACUMALADA - | kVA por Cons.
P3, P4 | 4 | 3 | 18 | 13 | 0 | 0 | 22.5224 | 22.5224 | 53 AA | 19.702 | 51.7568 | 0.58427 | 0.63706 | 10.2575 | 8.076% | 116.7595 | 202.2335 | Ajustar Disj/Condutor | TRI | 3 | AEREO | 20 | 19.702 | 16 | 163 | VERIFICAR | 0 | 163 | CONDUTOR | Seção [ mm2 ]
[18 empty] | Protecao OK | TRI | 3 | AEREO | 20 |  |  |  | OK |  |  | AMPERAGEM | Corrente do cabo para a condição
[18 empty] | Protecao OK | TRI | 3 | AEREO | 20 |  |  |  | OK
[18 empty] | Protecao OK | TRI | 3 | AEREO | 20 |  |  |  | OK |  |  | OBSERVAÇÃO
[18 empty] | Protecao OK | TRI | 3 | AEREO | 20 |  |  |  | OK |  |  | Nº de circuito no trecho
[18 empty] | Protecao OK | TRI | 3 | AEREO | 20 |  |  |  | OK |  |  | QUANTO TRAFO DE 225kVA/300kVA ALTERAR PARA 3 CIRCUITOS - NA ROBUSTA
[18 empty] | Protecao OK | TRI | 3 | AEREO | 20 |  |  |  | OK
[18 empty] | Protecao OK | TRI | 3 | AEREO | 20 |  |  |  | OK
[18 empty] | Protecao OK | TRI | 3 | AEREO | 20 |  |  |  | OK
[18 empty] | Protecao OK | TRI | 3 | AEREO | 20 |  |  |  | OK
[18 empty] | Protecao OK | TRI | 3 | AEREO | 21 |  |  |  | OK
[18 empty] | Protecao OK | TRI | 3 | AEREO | 22 |  |  |  | OK
[18 empty] | Protecao OK | TRI | 3 | AEREO | 23 |  |  |  | OK |  |  | MÍNIMO 117V | 7.874%
PX, RL | RAMAL | 4 | 30 |  |  |  | 1.88 | 1.88 | 16 Al_CONC_Tri | 1.6446 | 34.6988 | 2.0636 | 0.33033 | 10.5878 | 8.336% | 116.4292 | 201.6613 | Ajustar Disj/Condutor | TRI | 3 | AEREO | 24 | 1.6446 | 0 | 63 | VERIFICAR |  | 63
PX, RL | RAMAL |  | 30 |  |  |  | 1.88 | 1.88 | 16 Al_CONC_Tri | 1.6446 | 34.6988 | 2.0636 | 6.4396 | 6.4396 | 5.07% | 120.5774 | 208.8462 | Ajustar Disj/Condutor | TRI | 3 | AEREO | 25 | 1.6446 | 0 | 63 | VERIFICAR |  | 63
PX, RL |  |  | 30 | [5 empty] | 16 Al_CONC_Tri | [8 empty] | Ajustar Disj/Condutor | TRI | 3 | AEREO | 24 |  |  | 63 | VERIFICAR |  | 63

## LADO 2
10 Cu_CONC_Tri
| CQT FINAL | 112.1639 | 11.69% | [5 empty] | 16 Al_CONC_Tri | [19 empty] | CENTRO DE CARGA
[29 empty] | X | 0
ID LIGHT | PONTO | PONTO MONTANTE | TRECHO (m) | CLT ACUM | COORDENADAS UTM |  | CARGA PONTO (kVA) | ACUMULADO (kVA) | CONDUTOR |  |  |  | QT NO PONTO | QT ACUMULADA | QT % | TENSÃO PONTO |  | I trecho x I condutor |  | FASES | [6 empty] | SNAP | AMP | Y | 0
[5 empty] | LONG | LAT
PONTO | PONTO | TRECHO | M | Coluna3 | X | Y | KVA PONTO | ACUMULADA | CONDUTOR | (A) | T | R CORR | QT-PONTO | Coluna1 | QT % | 127 | 220 | TEMP2 | FASE | ETA | METODO_INST | TEMP_AMB | Ib | In | Iz | PROTECAO | Coluna2 | ETA2 | O QUE VAI NA PLANILHA DA LIGHT
TR, LID | 1 | 0 | 4 | 90 | 0 | 0 | 7.2944 | 127.7073 | 240 Cu | 111.7149 | 76.7644 | 0.099278 | 6.2887 | 6.2887 | 4.951% | 120.7284 | 209.1077 | Ajustar Disj/Condutor | TRI | 3 | AEREO | 20 | 111.7149 | 100 | 430 | VERIFICAR | 0 | 430
LID, P5 | 5 | 1 | 16 | 63 | 0 | 0 | 28.388 | 80.1256 | 53 AA | 70.0917 | 107.4019 | 0.70043 | 2.3974 | 8.6861 | 6.839% | 118.3309 | 204.9552 | Ajustar Disj/Condutor | TRI | 3 | AEREO | 21 | 70.0917 | 63 | 163 | VERIFICAR | 0 | 163 | COMPRIMENTO | Trecho
P5, P6 | 6 | 5 | 3 | 45 | 0 | 0 | 0 | 61.1752 | 53 AA | 53.5144 | 89.0957 | 0.66221 | 0.32513 | 9.0112 | 7.095% | 118.0058 | 204.3921 | Ajustar Disj/Condutor | TRI | 3 | AEREO | 22 | 53.5144 | 50 | 163 | VERIFICAR | 0 | 163 | ACUMALADA - | kVA por Cons.
P6, P7 | 7 | 6 | 44 | 45 | 0 | 0 | 41.9616 | 61.1752 | 70 Al - MX | 53.5144 | 77.6861 | 0.54765 | 3.9696 | 12.9809 | 10.22% | 114.0362 | 197.5165 | Ajustar Disj/Condutor | TRI | 3 | AEREO | 23 | 53.5144 | 50 | 202 | VERIFICAR | 0 | 202 | CONDUTOR | Seção [ mm2 ]
P7, P8 | 8 | 7 | 40 | 17 | 0 | 0 | 28.388 | 28.388 | 70 Al - MX | 24.8331 | 52.1285 | 0.50188 | 1.542 | 14.5229 | 11.43% | 112.4942 | 194.8457 | Ajustar Disj/Condutor | TRI | 3 | AEREO | 24 | 24.8331 | 20 | 202 | VERIFICAR | 0 | 202 | AMPERAGEM | Corrente do cabo para a condição
| 9 | 5 | 4 | 1 | 0 | 0 | 7.2944 | 7.2944 | 53 AA | 6.3809 | 37.0464 | 0.55356 | 0.043559 | 8.7297 | 6.873% | 118.2874 | 204.8798 | Ajustar Disj/Condutor | TRI | 3 | AEREO | 25 | 6.3809 | 6 | 163 | VERIFICAR | 0 | 163
[18 empty] | Protecao OK | TRI | 3 | AEREO | 26 |  |  |  | OK | 0 |  | OBSERVAÇÃO
[18 empty] | Protecao OK | TRI | 3 | AEREO | 27 |  |  |  | OK | 0 |  | Nº de circuito no trecho
[18 empty] | Protecao OK | TRI | 3 | AEREO | 28 |  |  |  | OK | 0 |  | QUANTO TRAFO DE 225kVA/300kVA ALTERAR PARA 3 CIRCUITOS - NA ROBUSTA
[18 empty] | Protecao OK | TRI | 3 | AEREO | 29 |  |  |  | OK | 0
[18 empty] | Protecao OK | TRI | 3 | AEREO | 30 |  |  |  | OK | 0
[18 empty] | Protecao OK | TRI | 3 | AEREO | 31 |  |  |  | OK | 0
[18 empty] | Protecao OK | TRI | 3 | AEREO | 32 |  |  |  | OK | 0
[18 empty] | Protecao OK | TRI | 3 | AEREO | 33 |  |  |  | OK | 0
[18 empty] | Protecao OK | TRI | 3 | AEREO | 34 |  |  |  | OK | 0
PX, RL | RAMAL | 8 | 30 | 1 |  |  | 1.88 | 1.88 | 16 Al_CONC_Tri | 1.6446 | 34.6988 | 2.0636 | 0.33033 | 14.8532 | 11.69% | 112.1639 | 194.2735 | Ajustar Disj/Condutor | TRI | 3 | AEREO | 47 | 1.6446 | 0 | 63 | VERIFICAR | 0 | 63 |  | MÍNIMO 117V
PX, RL | RAMAL | 9 | 30 | 1 |  |  | 1.88 | 1.88 | 16 Al_CONC_Tri | 1.6446 | 34.6988 | 2.0636 | 0.33033 | 9.06 | 7.133% | 117.957 | 204.3076 | Ajustar Disj/Condutor | TRI | 3 | AEREO | 47 | 1.6446 | 0 | 63 | VERIFICAR | 0 | 63
PX, RL | RAMAL |  | 30 | 1 |  |  | 1.88 | 1.88 | 16 Al_CONC_Tri | 1.6446 | 34.6988 | 2.0636 | 6.4396 | 6.4396 | 5.07% | 120.5774 | 208.8462 | Ajustar Disj/Condutor | TRI | 3 | AEREO | 47 | 1.6446 | 0 | 63 | VERIFICAR | 0 | 63

## LADO 3
10 Cu_CONC_Tri
| CQT FINAL | 122.7171 | 3.385% | [5 empty] | 16 Al_CONC_Tri | [19 empty] | CENTRO DE CARGA
[29 empty] | X | 0
ID LIGHT | PONTO | PONTO MONTANTE | TRECHO (m) | CLT ACUM | COORDENADAS UTM |  | CARGA PONTO (kVA) | ACUMULADO (kVA) | CONDUTOR |  |  |  | QT NO PONTO | QT ACUMULADA | QT % | TENSÃO PONTO |  | I trecho x I condutor |  | FASES | [6 empty] | SNAP | AMP | Y | 0
[5 empty] | LONG | LAT
PONTO | PONTO | TRECHO | M | Coluna3 | X | Y | KVA PONTO | ACUMULADA | CONDUTOR | (A) | T | R CORR | QT-PONTO | Coluna1 | QT % | 127 | 220 | TEMP2 | FASE | ETA | METODO_INST | TEMP_AMB | Ib | In | Iz | PROTECAO | Coluna2 | ETA2 | O QUE VAI NA PLANILHA DA LIGHT
TR, LID | 1 | 0 | 4 | 90 | 0 | 0 | 7.2944 | 127.7073 | 240 Cu | 111.7149 | 76.7644 | 0.099278 | 6.2887 | 6.2887 | 4.951% | 120.7284 | 209.1077 | Ajustar Disj/Condutor | TRI | 3 | AEREO | 20 | 111.7149 | 100 | 430 | VERIFICAR | 0 | 430
LID, P18 | 13 | [16 empty] | Protecao OK | TRI | 3 | AEREO | 21 |  |  |  | OK | 0 |  | COMPRIMENTO | Trecho
P18, P19 | 12 | [16 empty] | Protecao OK | TRI | 3 | AEREO | 22 |  |  |  | OK | 0 |  | ACUMALADA - | kVA por Cons.
P19, P20 | 11 | [16 empty] | Protecao OK | TRI | 3 | AEREO | 23 |  |  |  | OK | 0 |  | CONDUTOR | Seção [ mm2 ]
P20, P21 | 10 | [16 empty] | Protecao OK | TRI | 3 | AEREO | 24 |  |  |  | OK | 0 |  | AMPERAGEM | Corrente do cabo para a condição
P12. P22 | 9 | 5 | 4 | 1 | 0 | 0 | 7.2944 | 7.2944 | 53 AA | 6.3809 | 37.0464 | 0.55356 | 0.043559 | 0.043559 | 0.03429% | 126.9735 | 219.9246 | Ajustar Disj/Condutor | TRI | 3 | AEREO | 25 | 6.3809 | 6 | 163 | VERIFICAR | 0 | 163
P22, P23 | 8 | 7 | 40 | 17 | 0 | 0 | 28.388 | 28.388 | 70 Al - MX | 24.8331 | 52.1285 | 0.50188 | 1.542 | 5.5116 | 4.339% | 121.5054 | 210.4536 | Ajustar Disj/Condutor | TRI | 3 | AEREO | 26 | 24.8331 | 20 | 202 | VERIFICAR | 0 | 202 | OBSERVAÇÃO
P23, P24 | 7 | 6 | 44 | 45 | 0 | 0 | 41.9616 | 61.1752 | 70 Al - MX | 53.5144 | 77.6861 | 0.54765 | 3.9696 | 3.9696 | 3.125% | 123.0474 | 213.1244 | Ajustar Disj/Condutor | TRI | 3 | AEREO | 27 | 53.5144 | 50 | 202 | VERIFICAR | 0 | 202 | Nº de circuito no trecho
[18 empty] | Protecao OK | TRI | 3 | AEREO | 28 |  |  |  | OK | 0 |  | QUANTO TRAFO DE 225kVA/300kVA ALTERAR PARA 3 CIRCUITOS - NA ROBUSTA
[18 empty] | Protecao OK | TRI | 3 | AEREO | 29 |  |  |  | OK | 0
[18 empty] | Protecao OK | TRI | 3 | AEREO | 30 |  |  |  | OK | 0
[18 empty] | Protecao OK | TRI | 3 | AEREO | 31 |  |  |  | OK | 0
[18 empty] | Protecao OK | TRI | 3 | AEREO | 32 |  |  |  | OK | 0
[18 empty] | Protecao OK | TRI | 3 | AEREO | 33 |  |  |  | OK | 0
[18 empty] | Protecao OK | TRI | 3 | AEREO | 34 |  |  |  | OK | 0
PX, RL | RAMAL | 7 | 30 |  |  |  | 1.88 | 1.88 | 16 Al_CONC_Tri | 1.6446 | 34.6988 | 2.0636 | 0.33033 | 4.2999 | 3.385% | 122.7171 | 212.5523 | Ajustar Disj/Condutor | TRI | 3 | AEREO | 47 | 1.6446 | 0 | 63 | VERIFICAR | 0 | 63 |  | MÍNIMO 117V
PX, RL |  |  | 30 | [5 empty] | 16 Al_CONC_Tri | [8 empty] | Ajustar Disj/Condutor | TRI | 3 | AEREO | 47 |  |  | 63 | VERIFICAR | 0 | 63
PX, RL |  |  | 30 | [14 empty] | Protecao OK | TRI | 3 | AEREO | 47 |  |  |  | OK | 0

## LADO 4
10 Cu_CONC_Tri
| CQT FINAL | 126.6867 | 0.2601% | [5 empty] | 16 Al_CONC_Tri | [19 empty] | CENTRO DE CARGA
[29 empty] | X | 0
ID LIGHT | PONTO | PONTO MONTANTE | TRECHO (m) | CLT ACUM | COORDENADAS UTM |  | CARGA PONTO (kVA) | ACUMULADO (kVA) | CONDUTOR |  |  |  | QT NO PONTO | QT ACUMULADA | QT % | TENSÃO PONTO |  | I trecho x I condutor |  | FASES | [6 empty] | SNAP | AMP | Y | 0
[5 empty] | LONG | LAT
PONTO | PONTO | TRECHO | M | Coluna3 | X | Y | KVA PONTO | ACUMULADA | CONDUTOR | (A) | T | R CORR | QT-PONTO | Coluna1 | QT % | 127 | 220 | TEMP2 | FASE | ETA | METODO_INST | TEMP_AMB | Ib | In | Iz | PROTECAO | Coluna2 | ETA2 | O QUE VAI NA PLANILHA DA LIGHT
TR, LID | 1 | 0 | 4 | 90 | 0 | 0 | 7.2944 | 127.7073 | 240 Cu | 111.7149 | 76.7644 | 0.099278 | 6.2887 | 6.2887 | 4.951% | 120.7284 | 209.1077 | Ajustar Disj/Condutor | TRI | 3 | AEREO | 20 | 111.7149 | 100 | 430 | VERIFICAR | 0 | 430
LID, P25 | 31 | [16 empty] | Protecao OK | TRI | 3 | AEREO | 21 |  |  |  | OK | 0 |  | COMPRIMENTO | Trecho
P25, P26 | 32 | [16 empty] | Protecao OK | TRI | 3 | AEREO | 22 |  |  |  | OK | 0 |  | ACUMALADA - | kVA por Cons.
P26, P27 | 33 | [16 empty] | Protecao OK | TRI | 3 | AEREO | 23 |  |  |  | OK | 0 |  | CONDUTOR | Seção [ mm2 ]
P27, P28 | 34 | [16 empty] | Protecao OK | TRI | 3 | AEREO | 24 |  |  |  | OK | 0 |  | AMPERAGEM | Corrente do cabo para a condição
P28, P29 | 35 | [16 empty] | Protecao OK | TRI | 3 | AEREO | 25 |  |  |  | OK | 0
P29, P30 | 36 | [16 empty] | Protecao OK | TRI | 3 | AEREO | 26 |  |  |  | OK | 0 |  | OBSERVAÇÃO
P30, P31 | 37 | [16 empty] | Protecao OK | TRI | 3 | AEREO | 27 |  |  |  | OK | 0 |  | Nº de circuito no trecho
P31, P32 | 38 | [16 empty] | Protecao OK | TRI | 3 | AEREO | 28 |  |  |  | OK | 0 |  | QUANTO TRAFO DE 225kVA/300kVA ALTERAR PARA 3 CIRCUITOS - NA ROBUSTA
[18 empty] | Protecao OK | TRI | 3 | AEREO | 29 |  |  |  | OK | 0
[18 empty] | Protecao OK | TRI | 3 | AEREO | 30 |  |  |  | OK | 0
[18 empty] | Protecao OK | TRI | 3 | AEREO | 31 |  |  |  | OK | 0
[18 empty] | Protecao OK | TRI | 3 | AEREO | 32 |  |  |  | OK | 0
[18 empty] | Protecao OK | TRI | 3 | AEREO | 33 |  |  |  | OK | 0
[18 empty] | Protecao OK | TRI | 3 | AEREO | 34 |  |  |  | OK | 0
PX, RL | RAMAL | 38 | 30 |  |  |  | 1.88 | 1.88 | 16 Al_CONC_Tri | 1.6446 | 34.6988 | 2.0636 | 0.33033 | 0.33033 | 0.2601% | 126.6867 | 219.4278 | Ajustar Disj/Condutor | TRI | 3 | AEREO | 47 | 1.6446 | 0 | 63 | VERIFICAR | 0 | 63 |  | MÍNIMO 117V
PX, RL |  |  | 30 | [5 empty] | 16 Al_CONC_Tri | [8 empty] | Ajustar Disj/Condutor | TRI | 3 | AEREO | 47 |  |  | 63 | VERIFICAR | 0 | 63
PX, RL |  |  | 30 | [14 empty] | Protecao OK | TRI | 3 | AEREO | 47 |  |  |  | OK | 0

## GERAL PROJ
ZNA 30460 - RELOCADO | [6 empty] | CLANDESTINO? | SIM |  | CONSIDERA CASAS COM: | 50 | RAMAL LD1 | TRAFO | SOBRECARGA | CABO BT | M
[13 empty] | 112.5 |  | 70 Al - MX | 85 | 1
[12 empty] | RAMAL LD2 | DEMANDA |  | 185 Al - MX | 0 | 0
LEV |  | EST | 4612700% | [10 empty] | DEMANDA | 240 Al - MX | 0 | 0
PONTO | TRECHO | COMPRIMENTO | COORDENADAS UTM |  |  |  | CARGA PONTO | ACUMULADA | DIST ATÉ O CENTRO DE CARGA | USAR FATOR 0,85? | SIM |  | #VALUE! | C/ RESERVA | 53AA | 0 | -97
| MONTATE | metros | LONG | LAT | [8 empty] | #VALUE! | SATURAÇÃO
PONTO | TRECHO | M | X | Y | CLIENTES | CLT ACUMULADO | TOTAL DO TRECHO | ACUMULADA | SNAP | LADO | CONDUTOR | CQT NO PONTO | 0.85 | TAXA DE CRESCIMENTO
[10 empty] | TRAFO | 240 Cu | IGNORADO | CENTRO DE CARGA |  | TRAFO | LEAD / TAQUEAMENTO
[15 empty] | <= 45KVA | 4
[13 empty] | X | 0 | 75kVA | 4
[13 empty] | Y | 0 | 112,5kVA | 4
[15 empty] | 150kVA | 4
[13 empty] | POSTE IDEAL |  | 225kVA | 4
[15 empty] | 300kVA | 4
2
[15 empty] | TRONCO | CONDUTOR
[13 empty] | SUB-CIRCUITOS SUGERIDOS |  | 70AMX | 240 Cu
2 | 29 | 45 | 0 | 0 | 0 | 4 | 0 | 7.2944 | 0 | LADO 2 PROJ | 70 Al - MX | IGNORADO |  |  | 185AMX | 240 Cu
1 | 2 | 40 | 0 | 0 | 4 | 4 | 7.2944 | 7.2944 | 0 | LADO 2 PROJ | 70 Al - MX | IGNORADO | 0.2125 |  | 185AMX | 240 Cu
[13 empty] | ATENTAR-SE PARA CQT |  | 185AMX | 240 Cu
[15 empty] | 185/240AMX | 240 Cu
[13 empty] | METROS REDE TOTAL |  | 240AMX | 240 Cu
85
[13 empty] | RAMAL (DMDI) |  |  | 74.4681
1.88
RAMAL ESQ
RAMAL DIR

## LADO 1 PROJ
10 Cu_CONC_Tri
| CQT FINAL | [7 empty] | 16 Al_CONC_Tri | [19 empty] | CENTRO DE CARGA
[29 empty] | X | INSERIR DADOS
ID LIGHT | PONTO | PONTO MONTANTE | TRECHO (m) | CLT ACUM | COORDENADAS UTM |  | CARGA PONTO (kVA) | ACUMULADO (kVA) | CONDUTOR |  |  |  | QT NO PONTO | QT ACUMULADA | QT % | TENSÃO PONTO |  | I trecho x I condutor |  | FASES | [6 empty] | SNAP | AMP | Y | INSERIR DADOS
[5 empty] | LONG | LAT
PONTO | PONTO | TRECHO | M | Coluna3 | X | Y | KVA PONTO | ACUMULADA | CONDUTOR | (A) | T | R CORR | QT-PONTO | Coluna1 | QT % | 127 | 220 | TEMP2 | FASE | ETA | METODO_INST | TEMP_AMB | Ib | In | Iz | PROTECAO | Coluna2 | ETA2 | O QUE VAI NA PLANILHA DA LIGHT
TR, LID | 0 | [16 empty] | Ajustar Disj/Condutor | TRI | 3 | AEREO | 30 |  | 0 | 0 | VERIFICAR | 0
LID, P1 | [17 empty] | Ajustar Disj/Condutor | TRI | 3 | AEREO | 30 |  | 0 | 0 | VERIFICAR | 0 |  | COMPRIMENTO | Trecho
P1, P2 | [17 empty] | Ajustar Disj/Condutor | TRI | 3 | AEREO | 30 |  | 0 | 0 | VERIFICAR | 0 |  | ACUMALADA - | kVA por Cons.
P2, P3 | [17 empty] | Ajustar Disj/Condutor | TRI | 3 | AEREO | 30 |  | 0 | 0 | VERIFICAR | 0 |  | CONDUTOR | Seção [ mm2 ]
P3, P4 | [17 empty] | Ajustar Disj/Condutor | TRI | 3 | AEREO | 30 |  | 0 | 0 | VERIFICAR | 0 |  | AMPERAGEM | Corrente do cabo para a condição
P5, P6 | [17 empty] | Ajustar Disj/Condutor | TRI | 3 | AEREO | 30 |  | 0 | 0 | VERIFICAR | 0
P6, P7 | [17 empty] | Ajustar Disj/Condutor | TRI | 3 | AEREO | 30 |  | 0 | 0 | VERIFICAR | 0 |  | OBSERVAÇÃO
P7, P8 | [17 empty] | Ajustar Disj/Condutor | TRI | 3 | AEREO | 30 |  | 0 | 0 | VERIFICAR | 0 |  | Nº de circuito no trecho
P9, P10 | [17 empty] | Ajustar Disj/Condutor | TRI | 3 | AEREO | 30 |  | 0 | 0 | VERIFICAR | 0 |  | QUANTO TRAFO DE 225kVA/300kVA ALTERAR PARA 3 CIRCUITOS
P10, P11 | [17 empty] | Ajustar Disj/Condutor | TRI | 3 | AEREO | 30 |  | 0 | 0 | VERIFICAR | 0
P11, P12 | [17 empty] | Ajustar Disj/Condutor | TRI | 3 | AEREO | 30 |  | 0 | 0 | VERIFICAR | 0
P12, P13 | [17 empty] | Ajustar Disj/Condutor | TRI | 3 | AEREO | 30 |  | 0 | 0 | VERIFICAR | 0
P13, P14 | [17 empty] | Ajustar Disj/Condutor | TRI | 3 | AEREO | 30 |  | 0 | 0 | VERIFICAR | 0
P14, P15 | [17 empty] | Ajustar Disj/Condutor | TRI | 3 | AEREO | 30 |  | 0 | 0 | VERIFICAR | 0
[18 empty] | Ajustar Disj/Condutor | TRI | 3 | AEREO | 30 |  | 0 | 0 | VERIFICAR | 0
PX, RL | RAMAL |  | 30 |  |  |  | 1.88 | 1.88 | 16 Al_CONC_Tri | 1.6446 | 34.6988 | 2.0636 | [5 empty] | Ajustar Disj/Condutor | TRI | 3 | AEREO | 30 | 1.6446 | 0 | 63 | VERIFICAR | 0 | 63 | MÍNIMO 117V

## LADO 2 PROJ
10 Cu_CONC_Tri
| CQT FINAL | [7 empty] | 16 Al_CONC_Tri | [19 empty] | CENTRO DE CARGA
[29 empty] | X | INSERIR DADOS
ID LIGHT | PONTO | PONTO MONTANTE | TRECHO (m) | CLT ACUM | COORDENADAS UTM |  | CARGA PONTO (kVA) | ACUMULADO (kVA) | CONDUTOR |  |  |  | QT NO PONTO | QT ACUMULADA | QT % | TENSÃO PONTO |  | I trecho x I condutor |  | FASES | [6 empty] | SNAP | AMP | Y | INSERIR DADOS
[5 empty] | LONG | LAT
PONTO | PONTO | TRECHO | M | Coluna3 | X | Y | KVA PONTO | ACUMULADA | CONDUTOR | (A) | T | R CORR | QT-PONTO | Coluna1 | QT % | 127 | 220 | TEMP2 | FASE | ETA | METODO_INST | TEMP_AMB | Ib | In | Iz | PROTECAO | Coluna2 | ETA2
TR, LID | 0 | [16 empty] | Ajustar Disj/Condutor | TRI | 3 | AEREO | 30 |  | 0 | 0 | VERIFICAR | 0 |  | O QUE VAI NA PLANILHA DA LIGHT
LID, P1 | [17 empty] | Ajustar Disj/Condutor | TRI | 3 | AEREO | 30 |  | 0 | 0 | VERIFICAR | 0
P1, P2 | [17 empty] | Ajustar Disj/Condutor | TRI | 3 | AEREO | 30 |  | 0 | 0 | VERIFICAR | 0 |  | COMPRIMENTO | Trecho
P2, P3 | [17 empty] | Ajustar Disj/Condutor | TRI | 3 | AEREO | 30 |  | 0 | 0 | VERIFICAR | 0 |  | ACUMALADA - | kVA por Cons.
P3, P4 | [17 empty] | Ajustar Disj/Condutor | TRI | 3 | AEREO | 30 |  | 0 | 0 | VERIFICAR | 0 |  | CONDUTOR | Seção [ mm2 ]
P5, P6 | [17 empty] | Ajustar Disj/Condutor | TRI | 3 | AEREO | 30 |  | 0 | 0 | VERIFICAR | 0 |  | AMPERAGEM | Corrente do cabo para a condição
P6, P7 | [17 empty] | Ajustar Disj/Condutor | TRI | 3 | AEREO | 30 |  | 0 | 0 | VERIFICAR | 0
P7, P8 | [17 empty] | Ajustar Disj/Condutor | TRI | 3 | AEREO | 30 |  | 0 | 0 | VERIFICAR | 0 |  | OBSERVAÇÃO
P9, P10 | [17 empty] | Ajustar Disj/Condutor | TRI | 3 | AEREO | 30 |  | 0 | 0 | VERIFICAR | 0 |  | QUANTO TRAFO DE 225kVA/300kVA ALTERAR PARA 3 CIRCUITOS
P10, P11 | [17 empty] | Ajustar Disj/Condutor | TRI | 3 | AEREO | 30 |  | 0 | 0 | VERIFICAR | 0
P11, P12 | [17 empty] | Ajustar Disj/Condutor | TRI | 3 | AEREO | 30 |  | 0 | 0 | VERIFICAR | 0
P12, P13 | [17 empty] | Ajustar Disj/Condutor | TRI | 3 | AEREO | 30 |  | 0 | 0 | VERIFICAR | 0
P13, P14 | [17 empty] | Ajustar Disj/Condutor | TRI | 3 | AEREO | 30 |  | 0 | 0 | VERIFICAR | 0
P14, P15 | [17 empty] | Ajustar Disj/Condutor | TRI | 3 | AEREO | 30 |  | 0 | 0 | VERIFICAR | 0
[18 empty] | Ajustar Disj/Condutor | TRI | 3 | AEREO | 30 |  | 0 | 0 | VERIFICAR | 0
PX, RL | RAMAL |  | 15 |  |  |  | 1.88 | 1.88 | 16 Al_CONC_Tri | 1.6446 | 34.6988 | 2.0636 | [5 empty] | Ajustar Disj/Condutor | TRI | 3 | AEREO | 30 | 1.6446 | 0 | 63 | VERIFICAR | 0 | 63
MÍNIMO 117V

## GERAL PROJ2
[7 empty] | CLANDESTINO? | SIM |  | CONSIDERA CASAS COM: | 50 | RAMAL ESQ | TRAFO | SOBRECARGA | CABO BT
[13 empty] | 112.5 |  | 70 Al - MX
[12 empty] | RAMAL DIR | DEMANDA |  | 185 Al - MX
LEV 27/03/2026 |  | EST 31/03/2026 | [11 empty] | DEMANDA | 240 Al - MX
PONTO | TRECHO | COMPRIMENTO | COORDENADAS UTM |  |  |  | CARGA PONTO | ACUMULADA | DIST ATÉ O CENTRO DE CARGA | USAR FATOR 0,85? | SIM |  | #VALUE! | C/ RESERVA | 53 Al - QX
| MONTATE | metros | LONG | LAT | [8 empty] | #VALUE! | SATURAÇÃO
PONTO | TRECHO | M | X | Y | CLIENTES | CLT ACUMULADO | TOTAL DO TRECHO | ACUMULADA | SNAP | LADO | CONDUTOR | CQT NO PONTO
[10 empty] | TRAFO | 240 Cu | IGNORADO | CENTRO DE CARGA
[13 empty] | X | INSERIR DADOS
[13 empty] | Y | INSERIR DADOS
POSTE IDEAL
#N/A
SUB-CIRCUITOS SUGERIDOS
0
ATENTAR-SE PARA CQT
METROS REDE TOTAL
0
RAMAL (DMDI)
1.88
RAMAL ESQ
RAMAL DIR

## LADO 1 PROJ2
10 Cu_CONC_Tri
| CQT FINAL | #NUM! | #NUM! | [5 empty] | 16 Al_CONC_Tri | [19 empty] | CENTRO DE CARGA
[29 empty] | X | INSERIR DADOS
ID LIGHT | PONTO | PONTO MONTANTE | COMPRIMENTO (m) |  | COORDENADAS UTM |  | CARGA PONTO (kVA) | ACUMULADO (kVA) | CONDUTOR |  |  |  | QT NO PONTO | QT ACUMULADA | QT % | TENSÃO PONTO |  | I trecho x I condutor |  | FASES | [6 empty] | SNAP | AMP | Y | INSERIR DADOS
|  |  |  | CLT ACUM | LONG | LAT
PONTO | PONTO | TRECHO | M | Coluna3 | X | Y | KVA PONTO | ACUMULADA | CONDUTOR | (A) | T | R CORR | QT-PONTO | Coluna1 | QT % | 127 | 220 | TEMP2 | FASE | ETA | METODO_INST | TEMP_AMB | Ib | In | Iz | PROTECAO | Coluna2 | ETA2
TR, LID | 0 | [16 empty] | Ajustar Disj/Condutor | TRI | 3 | AEREO | 30 |  | 0 | 0 | VERIFICAR | 0 |  | O QUE VAI NA PLANILHA DA LIGHT
LID, P1 | [17 empty] | Ajustar Disj/Condutor | TRI | 3 | AEREO | 30 |  | 0 | 0 | VERIFICAR | 0
P1, P2 | [17 empty] | Ajustar Disj/Condutor | TRI | 3 | AEREO | 30 |  | 0 | 0 | VERIFICAR | 0 |  | COMPRIMENTO | Trecho
P2, P3 | [17 empty] | Ajustar Disj/Condutor | TRI | 3 | AEREO | 30 |  | 0 | 0 | VERIFICAR | 0 |  | ACUMALADA - | kVA por Cons.
P3, P4 | [17 empty] | Ajustar Disj/Condutor | TRI | 3 | AEREO | 30 |  | 0 | 0 | VERIFICAR | 0 |  | CONDUTOR | Seção [ mm2 ]
P5, P6 | [17 empty] | Ajustar Disj/Condutor | TRI | 3 | AEREO | 30 |  | 0 | 0 | VERIFICAR | 0 |  | AMPERAGEM | Corrente do cabo para a condição
P6, P7 | [17 empty] | Ajustar Disj/Condutor | TRI | 3 | AEREO | 30 |  | 0 | 0 | VERIFICAR | 0
P7, P8 | [17 empty] | Ajustar Disj/Condutor | TRI | 3 | AEREO | 30 |  | 0 | 0 | VERIFICAR | 0 |  | OBSERVAÇÃO
P9, P10 | [17 empty] | Ajustar Disj/Condutor | TRI | 3 | AEREO | 30 |  | 0 | 0 | VERIFICAR | 0 |  | QUANTO TRAFO DE 225kVA/300kVA ALTERAR PARA 3 CIRCUITOS
P10, P11 | [17 empty] | Ajustar Disj/Condutor | TRI | 3 | AEREO | 30 |  | 0 | 0 | VERIFICAR | 0
P11, P12 | [17 empty] | Ajustar Disj/Condutor | TRI | 3 | AEREO | 30 |  | 0 | 0 | VERIFICAR | 0
P12, P13 | [17 empty] | Ajustar Disj/Condutor | TRI | 3 | AEREO | 30 |  | 0 | 0 | VERIFICAR | 0
P13, P14 | [17 empty] | Ajustar Disj/Condutor | TRI | 3 | AEREO | 30 |  | 0 | 0 | VERIFICAR | 0
P14, P15 | [17 empty] | Ajustar Disj/Condutor | TRI | 3 | AEREO | 30 |  | 0 | 0 | VERIFICAR | 0 |  | FALTA CONDUTOR NO RAMAL
[18 empty] | Ajustar Disj/Condutor | TRI | 3 | AEREO | 30 |  | 0 | 0 | VERIFICAR | 0
PX, RL | RAMAL |  | 30 |  |  |  | 1.88 | 1.88 | 16 Al_CONC_Tri | 1.6446 | 34.6988 | 2.0636 | [5 empty] | Ajustar Disj/Condutor | TRI | 3 | AEREO | 30 | 1.6446 | 0 | 63 | VERIFICAR | 0 | 63

## LADO 2 PROJ2
10 Cu_CONC_Tri
| CQT FINAL | #NUM! | #NUM! | [5 empty] | 16 Al_CONC_Tri | [19 empty] | CENTRO DE CARGA
[29 empty] | X | INSERIR DADOS
ID LIGHT | PONTO | PONTO MONTANTE | COMPRIMENTO (m) |  | COORDENADAS UTM |  | CARGA PONTO (kVA) | ACUMULADO (kVA) | CONDUTOR |  |  |  | QT NO PONTO | QT ACUMULADA | QT % | TENSÃO PONTO |  | I trecho x I condutor |  | FASES | [6 empty] | SNAP | AMP | Y | INSERIR DADOS
|  |  |  | CLT ACUM | LONG | LAT
PONTO | PONTO | TRECHO | M | Coluna3 | X | Y | KVA PONTO | ACUMULADA | CONDUTOR | (A) | T | R CORR | QT-PONTO | Coluna1 | QT % | 127 | 220 | TEMP2 | FASE | ETA | METODO_INST | TEMP_AMB | Ib | In | Iz | PROTECAO | Coluna2 | ETA2
TR, LID | [17 empty] | Ajustar Disj/Condutor | TRI | 3 | AEREO | 30 |  | 0 | 0 | VERIFICAR | 0 |  | O QUE VAI NA PLANILHA DA LIGHT
LID, P1 | [17 empty] | Ajustar Disj/Condutor | TRI | 3 | AEREO | 30 |  | 0 | 0 | VERIFICAR | 0
P1, P2 | [17 empty] | Ajustar Disj/Condutor | TRI | 3 | AEREO | 30 |  | 0 | 0 | VERIFICAR | 0 |  | COMPRIMENTO | Trecho
P2, P3 | [17 empty] | Ajustar Disj/Condutor | TRI | 3 | AEREO | 30 |  | 0 | 0 | VERIFICAR | 0 |  | ACUMALADA - | kVA por Cons.
P3, P4 | [17 empty] | Ajustar Disj/Condutor | TRI | 3 | AEREO | 30 |  | 0 | 0 | VERIFICAR | 0 |  | CONDUTOR | Seção [ mm2 ]
P5, P6 | [17 empty] | Ajustar Disj/Condutor | TRI | 3 | AEREO | 30 |  | 0 | 0 | VERIFICAR | 0 |  | AMPERAGEM | Corrente do cabo para a condição
P6, P7 | [17 empty] | Ajustar Disj/Condutor | TRI | 3 | AEREO | 30 |  | 0 | 0 | VERIFICAR | 0
P7, P8 | [17 empty] | Ajustar Disj/Condutor | TRI | 3 | AEREO | 30 |  | 0 | 0 | VERIFICAR | 0 |  | OBSERVAÇÃO
P9, P10 | [17 empty] | Ajustar Disj/Condutor | TRI | 3 | AEREO | 30 |  | 0 | 0 | VERIFICAR | 0 |  | QUANTO TRAFO DE 225kVA/300kVA ALTERAR PARA 3 CIRCUITOS
P10, P11 | [17 empty] | Ajustar Disj/Condutor | TRI | 3 | AEREO | 30 |  | 0 | 0 | VERIFICAR | 0
P11, P12 | [17 empty] | Ajustar Disj/Condutor | TRI | 3 | AEREO | 30 |  | 0 | 0 | VERIFICAR | 0
P12, P13 | [17 empty] | Ajustar Disj/Condutor | TRI | 3 | AEREO | 30 |  | 0 | 0 | VERIFICAR | 0
P13, P14 | [17 empty] | Ajustar Disj/Condutor | TRI | 3 | AEREO | 30 |  | 0 | 0 | VERIFICAR | 0
P14, P15 | [17 empty] | Ajustar Disj/Condutor | TRI | 3 | AEREO | 30 |  | 0 | 0 | VERIFICAR | 0
[18 empty] | Ajustar Disj/Condutor | TRI | 3 | AEREO | 30 |  | 0 | 0 | VERIFICAR | 0
PX, RL | RAMAL |  | 30 |  |  |  | 1.88 | 1.88 | 16 Al_CONC_Tri | 1.6446 | 34.6988 | 2.0636 | [5 empty] | Ajustar Disj/Condutor | TRI | 3 | AEREO | 30 | 1.6446 | 0 | 63 | VERIFICAR | 0 | 63
Note on B2: CQT FINAL: Mostra o percentual de QT do ponto para apoiar a priorizacao.